## Processed Data Config 1
z6B04918 | Port 1 | Port 1 | Port 1 | Port 1 | Port 1 | Port 1 | Port 1 | Port 1 | Port 1 | Port 1 | Port 1 | Port 1 | Port 1 | Port 1 | Port 1 | Port 1 | Port 1 | Port 1 | Port 7 | Port 7
Records: 1521 | ATMOS 41 G2 | ATMOS 41 G2 | ATMOS 41 G2 | ATMOS 41 G2 | ATMOS 41 G2 | ATMOS 41 G2 | ATMOS 41 G2 | ATMOS 41 G2 | ATMOS 41 G2 | ATMOS 41 G2 | ATMOS 41 G2 | ATMOS 41 G2 | ATMOS 41 G2 | ATMOS 41 G2 | ATMOS 41 G2 | ATMOS 41 G2 | ATMOS 41 G2 | ATMOS 41 G2 | Battery | Battery
Timestamp | W/m² Solar Radiation | mm Precipitation | Drop Counts | Spoon Tips | mS/cm EC | Lightning Activity | km Lightning Distance | ° Wind Direction | m/s Wind Speed | m/s Gust Speed | °C Air Temperature | RH Relative Humidity | kPa Atmospheric Pressure | ° Tilt Angle | °C Min Air Temperature | °C Max Air Temperature | °C RH Sensor Temp | mm/h Max Precip Rate | % Battery Percent | mV Battery Voltage
2026-06-01 | 0 | 0 | 0 | 0 | 0 | 0 | 0 | 253 | 1.64 | 2.33 | 15.72 | 0.78562 | 89.18 | 1.5 | 14.8 | 16.7 | 15.03 | 0 | 88 | 8636
2026-06-01 01:00 | 0 | 0 | 0 | 0 | 0 | 0 | 0 | 249.5 | 1.66 | 2.39 | 15.98 | 0.76936 | 89.18 | 1.6 | 15.2 | 17.7 | 15.22 | 0 | 88 | 8630
2026-06-01 02:00 | 0 | 0 | 0 | 0 | 0 | 0 | 0 | 244 | 1.19 | 1.9 | 15.79 | 0.76649 | 89.15 | 1.6 | 14.4 | 17.7 | 15.32 | 0 | 88 | 8627
2026-06-01 03:00 | 0 | 0 | 0 | 0 | 0 | 0 | 0 | 260.3 | 0.69 | 1.61 | 14.79 | 0.78104 | 89.1 | 1.5 | 13.3 | 16.4 | 14.1 | 0 | 88 | 8628
2026-06-01 04:00 | 0 | 0 | 0 | 0 | 0 | 0 | 0 | 249.5 | 1.15 | 1.87 | 15.53 | 0.77198 | 89.08 | 1.6 | 14.2 | 16.8 | 14.66 | 0 | 88 | 8627
2026-06-01 05:00 | 0 | 0 | 0 | 0 | 0 | 0 | 0 | 247.5 | 1.12 | 1.7 | 15.36 | 0.78102 | 89.07 | 1.5 | 14.6 | 16.7 | 14.76 | 0 | 88 | 8626
2026-06-01 06:00 | 0 | 0 | 0 | 0 | 0 | 0 | 0 | 250.8 | 1.43 | 3.25 | 14.36 | 0.81099 | 89.08 | 1.5 | 13.3 | 15.9 | 14.04 | 0 | 87 | 8623
2026-06-01 07:00 | 6.6 | 0 | 0 | 0 | 0 | 0 | 0 | 249.7 | 1.2 | 2.1 | 15.2 | 0.82037 | 89.15 | 1.5 | 14.3 | 16.3 | 14.85 | 0 | 87 | 8620
2026-06-01 08:00 | 107.2 | 0 | 0 | 0 | 0 | 0 | 0 | 247.4 | 1.99 | 3.98 | 16.47 | 0.82849 | 89.23 | 1.6 | 15.9 | 17.7 | 16.85 | 0 | 87 | 8617
2026-06-01 09:00 | 236.3 | 0 | 0 | 0 | 0 | 0 | 0 | 245.2 | 1.91 | 3.64 | 18.04 | 0.8087 | 89.27 | 1.6 | 16.8 | 19.8 | 19.33 | 0 | 87 | 8616
2026-06-01 10:00 | 517 | 0 | 0 | 0 | 0 | 0 | 0 | 232.6 | 2.78 | 5.89 | 20.66 | 0.74413 | 89.28 | 1.6 | 19.1 | 22.7 | 23 | 0 | 87 | 8610
2026-06-01 11:00 | 668.1 | 0 | 0 | 0 | 0 | 0 | 0 | 227.4 | 2.18 | 5.5 | 22.16 | 0.69754 | 89.28 | 1.7 | 20.5 | 24.4 | 25.59 | 0 | 87 | 8610
2026-06-01 12:00 | 580.4 | 0 | 0 | 0 | 0 | 0 | 0 | 134.9 | 1.58 | 5.09 | 22.71 | 0.67279 | 89.25 | 1.6 | 21.4 | 24.9 | 26.24 | 0 | 87 | 8614
2026-06-01 13:00 | 667.4 | 0 | 0 | 0 | 0 | 0 | 0 | 127.6 | 2.03 | 5.35 | 23.53 | 0.62886 | 89.18 | 1.7 | 22.1 | 26 | 27.11 | 0 | 87 | 8620
2026-06-01 14:00 | 250.6 | 0 | 0 | 0 | 0 | 0 | 0 | 122.9 | 1.79 | 2.86 | 22.88 | 0.59414 | 89.1 | 1.6 | 21.9 | 26 | 25.28 | 0 | 88 | 8626
2026-06-01 15:00 | 407 | 0 | 0 | 0 | 0 | 0 | 0 | 95.8 | 2.03 | 5.85 | 22.56 | 0.6442 | 89.08 | 1.6 | 20.4 | 25.1 | 25.38 | 0 | 87 | 8624
2026-06-01 16:00 | 93.3 | 0 | 0 | 0 | 0 | 12 | 21 | 86.5 | 1.07 | 3.51 | 20.16 | 0.66109 | 89.05 | 1.5 | 19.8 | 20.7 | 21.24 | 0 | 88 | 8626
2026-06-01 17:00 | 115.8 | 0 | 0 | 0 | 0 | 0 | 0 | 111.6 | 0.93 | 3.82 | 20.57 | 0.66522 | 89.06 | 1.6 | 19.7 | 21.4 | 21.86 | 0 | 88 | 8627
2026-06-01 18:00 | 9.5 | 0 | 0 | 0 | 0 | 0 | 0 | 37.4 | 0.26 | 1.75 | 19.52 | 0.65126 | 89.07 | 1.6 | 18.4 | 21.2 | 19.5 | 0 | 88 | 8628
2026-06-01 19:00 | 0 | 0 | 0 | 0 | 0 | 0 | 0 | 20.6 | 0.2 | 0.63 | 19.06 | 0.64386 | 89.12 | 1.6 | 18.2 | 19.7 | 18.04 | 0 | 88 | 8626
2026-06-01 20:00 | 0 | 0 | 0 | 0 | 0 | 0 | 0 | 263.6 | 0.72 | 1.94 | 17.17 | 0.72964 | 89.15 | 1.6 | 15.3 | 19.4 | 16.96 | 0 | 88 | 8627
2026-06-01 21:00 | 0 | 0 | 0 | 0 | 0 | 0 | 0 | 293.8 | 0.74 | 1.96 | 16.27 | 0.76553 | 89.2 | 1.5 | 15.1 | 17.5 | 15.49 | 0 | 87 | 8625
2026-06-01 22:00 | 0 | 0 | 0 | 0 | 0 | 0 | 0 | 271.8 | 0.95 | 1.88 | 15.28 | 0.79426 | 89.23 | 1.6 | 14.2 | 16.5 | 14.66 | 0 | 87 | 8620
2026-06-01 23:00 | 0 | 0 | 0 | 0 | 0 | 0 | 0 | 314 | 0.79 | 1.86 | 14.92 | 0.79989 | 89.25 | 1.5 | 14.1 | 16.2 | 14.02 | 0 | 87 | 8620
2026-06-02 | 0 | 0 | 0 | 0 | 0 | 0 | 0 | 30.5 | 0.28 | 1.2 | 14.83 | 0.7909 | 89.26 | 1.6 | 13.5 | 16 | 13.6 | 0 | 87 | 8617
2026-06-02 01:00 | 0 | 0 | 0 | 0 | 0 | 0 | 0 | 47 | 0.27 | 0.92 | 15.17 | 0.76565 | 89.26 | 1.5 | 14 | 16.5 | 13.57 | 0 | 87 | 8617
2026-06-02 02:00 | 0 | 0 | 0 | 0 | 0 | 0 | 0 | 67.7 | 0.51 | 2.05 | 15.73 | 0.7392 | 89.24 | 1.6 | 15 | 16.7 | 14.16 | 0 | 87 | 8612
2026-06-02 03:00 | 0 | 0 | 0 | 0 | 0 | 0 | 0 | 47 | 0.79 | 1.95 | 15.36 | 0.74891 | 89.19 | 1.5 | 14.5 | 16.3 | 14.21 | 0 | 87 | 8612
2026-06-02 04:00 | 0 | 0 | 0 | 0 | 0 | 0 | 0 | 33.6 | 0.63 | 1.84 | 14.8 | 0.72823 | 89.15 | 1.6 | 14 | 16.4 | 13.59 | 0 | 87 | 8608
2026-06-02 05:00 | 0 | 0 | 0 | 0 | 0 | 0 | 0 | 264.1 | 1.05 | 4.6 | 13.12 | 0.7783 | 89.13 | 1.5 | 11.8 | 15.8 | 12.39 | 0 | 87 | 8607
2026-06-02 06:00 | 0 | 0 | 0 | 0 | 0 | 0 | 0 | 292.6 | 2.32 | 4 | 14.22 | 0.78134 | 89.15 | 1.5 | 13.3 | 15.7 | 13.07 | 0 | 87 | 8604
2026-06-02 07:00 | 11.7 | 0 | 0 | 0 | 0 | 0 | 0 | 292.9 | 1.65 | 4.66 | 13.87 | 0.82327 | 89.2 | 1.6 | 13.1 | 15 | 13.13 | 0 | 87 | 8605
2026-06-02 08:00 | 138 | 0 | 0 | 0 | 0 | 0 | 0 | 290.2 | 2.08 | 4.78 | 16.01 | 0.79429 | 89.27 | 1.6 | 14.7 | 17.3 | 15.96 | 0 | 87 | 8601
2026-06-02 09:00 | 327.7 | 0 | 0 | 0 | 0 | 0 | 0 | 271.5 | 2.57 | 4.79 | 17.97 | 0.81081 | 89.34 | 1.6 | 17 | 19.6 | 19.83 | 0 | 87 | 8597
2026-06-02 10:00 | 515.5 | 0 | 0 | 0 | 0 | 0 | 0 | 261.2 | 2.46 | 4.98 | 20.02 | 0.78312 | 89.38 | 1.6 | 18.5 | 22.4 | 22.88 | 0 | 87 | 8598
2026-06-02 11:00 | 663.5 | 0 | 0 | 0 | 0 | 0 | 0 | 244.9 | 1.7 | 4.62 | 21.55 | 0.72051 | 89.38 | 1.7 | 20 | 23.9 | 25.45 | 0 | 87 | 8598
2026-06-02 12:00 | 724 | 0 | 0 | 0 | 0 | 0 | 0 | 177.5 | 1.46 | 4.86 | 22.82 | 0.60747 | 89.35 | 1.7 | 21.3 | 24.5 | 27.11 | 0 | 87 | 8599
2026-06-02 13:00 | 702.1 | 0 | 0 | 0 | 0 | 0 | 0 | 118.6 | 1.71 | 4.54 | 23.39 | 0.52983 | 89.31 | 1.6 | 21.9 | 25.6 | 27.68 | 0 | 87 | 8606
2026-06-02 14:00 | 703.2 | 0 | 0 | 0 | 0 | 0 | 0 | 114.5 | 1.69 | 5.49 | 24.27 | 0.47381 | 89.24 | 1.7 | 22.9 | 25.9 | 29.03 | 0 | 87 | 8609
2026-06-02 15:00 | 574.2 | 0 | 0 | 0 | 0 | 0 | 0 | 85.3 | 1.57 | 4.45 | 24.39 | 0.44093 | 89.2 | 1.7 | 23.3 | 26.1 | 29.73 | 0 | 87 | 8614
2026-06-02 16:00 | 378.8 | 0 | 0 | 0 | 0 | 0 | 0 | 81.4 | 1.4 | 3.9 | 23.82 | 0.45323 | 89.19 | 1.7 | 22.9 | 25 | 28.84 | 0 | 87 | 8616
2026-06-02 17:00 | 174.4 | 0 | 0 | 0 | 0 | 0 | 0 | 83.8 | 0.98 | 2.68 | 22.81 | 0.45002 | 89.2 | 1.7 | 21.7 | 23.9 | 26.53 | 0 | 87 | 8620
2026-06-02 18:00 | 8.3 | 0 | 0 | 0 | 0 | 0 | 0 | 64.2 | 0.41 | 1.44 | 19.86 | 0.42611 | 89.23 | 1.5 | 18.2 | 22.2 | 19.5 | 0 | 87 | 8625
2026-06-02 19:00 | 0 | 0 | 0 | 0 | 0 | 0 | 0 | 315.3 | 1.42 | 3.48 | 17.23 | 0.64187 | 89.27 | 1.5 | 15.5 | 19.7 | 16.56 | 0 | 87 | 8625
2026-06-02 20:00 | 0 | 0 | 0 | 0 | 0 | 0 | 0 | 310 | 1.61 | 3.39 | 16.54 | 0.77695 | 89.32 | 1.6 | 15.9 | 17.1 | 15.64 | 0 | 87 | 8621
2026-06-02 21:00 | 0 | 0 | 0 | 0 | 0 | 0 | 0 | 308.1 | 1.86 | 4.43 | 16.61 | 0.7862 | 89.36 | 1.5 | 16 | 17.7 | 15.73 | 0 | 87 | 8615
2026-06-02 22:00 | 0 | 0 | 0 | 0 | 0 | 0 | 0 | 287.7 | 1.82 | 3.73 | 16.79 | 0.77622 | 89.38 | 1.5 | 15.4 | 18.1 | 15.97 | 0 | 87 | 8613
2026-06-02 23:00 | 0 | 0 | 0 | 0 | 0 | 0 | 0 | 280.9 | 1.66 | 4.85 | 16.38 | 0.77201 | 89.39 | 1.6 | 15.5 | 17.2 | 15.28 | 0 | 87 | 8612
2026-06-03 | 0 | 0 | 0 | 0 | 0 | 0 | 0 | 300.5 | 2.24 | 4.83 | 15.87 | 0.80698 | 89.4 | 1.6 | 14.8 | 16.8 | 15.41 | 0 | 87 | 8613
2026-06-03 01:00 | 0 | 0 | 0 | 0 | 0 | 0 | 0 | 276.1 | 1.69 | 5.31 | 15.24 | 0.83965 | 89.4 | 1.5 | 14.3 | 15.9 | 14.68 | 0 | 87 | 8610
2026-06-03 02:00 | 0 | 0 | 0 | 0 | 0 | 0 | 0 | 271.1 | 1.43 | 4.38 | 14.89 | 0.84813 | 89.39 | 1.5 | 13.8 | 16 | 14.11 | 0 | 87 | 8607
2026-06-03 03:00 | 0 | 0 | 0 | 0 | 0 | 0 | 0 | 276.9 | 2.2 | 5.42 | 14.85 | 0.86632 | 89.38 | 1.5 | 14.3 | 15.8 | 14.23 | 0 | 87 | 8606
2026-06-03 04:00 | 0 | 0 | 0 | 0 | 0 | 0 | 0 | 272.1 | 2.96 | 6.24 | 14.7 | 0.87653 | 89.34 | 1.6 | 14.2 | 15.3 | 14.23 | 0 | 87 | 8601
2026-06-03 05:00 | 0 | 0 | 0 | 0 | 0 | 0 | 0 | 282.3 | 3.38 | 6.5 | 14.17 | 0.89656 | 89.35 | 1.6 | 13.6 | 15.1 | 13.97 | 0 | 87 | 8601
2026-06-03 06:00 | 0 | 0 | 0 | 0 | 0 | 0 | 0 | 288.7 | 3.13 | 6.91 | 13.99 | 0.90834 | 89.37 | 1.5 | 13.6 | 14.3 | 13.76 | 0 | 87 | 8602
2026-06-03 07:00 | 4.9 | 0 | 0 | 0 | 0 | 0 | 0 | 303.4 | 2.62 | 6.61 | 13.89 | 0.91299 | 89.43 | 1.5 | 13.5 | 14.2 | 13.68 | 0 | 87 | 8597
2026-06-03 08:00 | 137 | 0 | 0 | 0 | 0 | 0 | 0 | 298.8 | 4.15 | 9.34 | 14.6 | 0.92557 | 89.51 | 1.5 | 13.9 | 15.1 | 14.68 | 0 | 86 | 8594
2026-06-03 09:00 | 248.3 | 0 | 0 | 0 | 0 | 0 | 0 | 280.6 | 3.69 | 8.4 | 15.53 | 0.92173 | 89.58 | 1.6 | 14.8 | 17 | 16.57 | 0 | 86 | 8594
2026-06-03 10:00 | 421.7 | 0 | 0 | 0 | 0 | 0 | 0 | 270.3 | 4.09 | 8.06 | 17.05 | 0.88194 | 89.61 | 1.6 | 15.8 | 19.9 | 18.84 | 0 | 86 | 8589
2026-06-03 11:00 | 602.1 | 0 | 0 | 0 | 0 | 0 | 0 | 254.3 | 3.96 | 7.82 | 18.77 | 0.8178 | 89.61 | 1.7 | 17.3 | 21.5 | 21.55 | 0 | 86 | 8591
2026-06-03 12:00 | 671.1 | 0 | 0 | 0 | 0 | 0 | 0 | 253.6 | 4.12 | 8.36 | 19.97 | 0.76496 | 89.6 | 1.7 | 18.4 | 22.2 | 23.08 | 0 | 86 | 8589
2026-06-03 13:00 | 689.3 | 0 | 0 | 0 | 0 | 0 | 0 | 264.5 | 3.29 | 7.96 | 20.9 | 0.72755 | 89.54 | 1.6 | 19.3 | 23.4 | 24.62 | 0 | 86 | 8591
2026-06-03 14:00 | 549 | 0 | 0 | 0 | 0 | 0 | 0 | 257.6 | 2.76 | 6 | 21.33 | 0.69795 | 89.47 | 1.6 | 20.1 | 23.9 | 25.06 | 0 | 86 | 8594
2026-06-03 15:00 | 406.3 | 0 | 0 | 0 | 0 | 0 | 0 | 252.2 | 2.64 | 6 | 21.36 | 0.67226 | 89.43 | 1.6 | 20.4 | 23.5 | 24.66 | 0 | 87 | 8595
2026-06-03 16:00 | 208.6 | 0 | 0 | 0 | 0 | 0 | 0 | 260.7 | 2.61 | 5.03 | 20.79 | 0.6579 | 89.43 | 1.6 | 20.4 | 22 | 22.45 | 0 | 87 | 8597
2026-06-03 17:00 | 106.7 | 0 | 0 | 0 | 0 | 0 | 0 | 281.9 | 2.69 | 5.59 | 20.01 | 0.68308 | 89.46 | 1.5 | 19.1 | 20.8 | 21.28 | 0 | 87 | 8597
2026-06-03 18:00 | 8.8 | 0 | 0 | 0 | 0 | 0 | 0 | 290.9 | 2.22 | 4.45 | 18.5 | 0.72084 | 89.5 | 1.6 | 17.5 | 19.2 | 18.68 | 0 | 87 | 8600
2026-06-03 19:00 | 0 | 0 | 0 | 0 | 0 | 0 | 0 | 296.9 | 1.98 | 4.34 | 17.33 | 0.75669 | 89.52 | 1.6 | 16.4 | 18.2 | 17.04 | 0 | 87 | 8601
2026-06-03 20:00 | 0 | 0 | 0 | 0 | 0 | 0 | 0 | 310.7 | 1.63 | 3.44 | 16.43 | 0.79311 | 89.57 | 1.6 | 16 | 17.1 | 15.94 | 0 | 87 | 8597
2026-06-03 21:00 | 0 | 0 | 0 | 0 | 0 | 0 | 0 | 302.6 | 1.71 | 3.99 | 16.65 | 0.79899 | 89.6 | 1.5 | 16.1 | 17.2 | 16.18 | 0 | 86 | 8591
2026-06-03 22:00 | 0 | 0 | 0 | 0 | 0 | 0 | 0 | 317.7 | 2 | 4.17 | 16.11 | 0.80946 | 89.61 | 1.5 | 15.4 | 17 | 15.71 | 0 | 86 | 8591
2026-06-03 23:00 | 0 | 0 | 0 | 0 | 0 | 0 | 0 | 327.6 | 2.64 | 6.2 | 15.94 | 0.81498 | 89.6 | 1.6 | 15.3 | 16.5 | 15.46 | 0 | 86 | 8591
2026-06-04 | 0 | 0 | 0 | 0 | 0 | 0 | 0 | 310.1 | 2.39 | 6.07 | 15.79 | 0.81948 | 89.59 | 1.5 | 15 | 16.5 | 15.28 | 0 | 86 | 8588
2026-06-04 01:00 | 0 | 0 | 0 | 0 | 0 | 0 | 0 | 297 | 2.35 | 5.71 | 15.17 | 0.83763 | 89.59 | 1.5 | 14.5 | 15.8 | 14.79 | 0 | 86 | 8587
2026-06-04 02:00 | 0 | 0 | 0 | 0 | 0 | 0 | 0 | 274 | 2.14 | 4.99 | 14.72 | 0.8509 | 89.59 | 1.6 | 14 | 15.6 | 14.27 | 0 | 86 | 8585
2026-06-04 03:00 | 0 | 0 | 0 | 0 | 0 | 0 | 0 | 282 | 3.19 | 7.11 | 14.4 | 0.86806 | 89.56 | 1.6 | 13.8 | 15.2 | 14 | 0 | 86 | 8585
2026-06-04 04:00 | 0 | 0 | 0 | 0 | 0 | 0 | 0 | 273.2 | 2.74 | 6.26 | 13.93 | 0.87478 | 89.56 | 1.5 | 13.3 | 14.6 | 13.48 | 0 | 86 | 8582
2026-06-04 05:00 | 0 | 0 | 0 | 0 | 0 | 0 | 0 | 269.1 | 2.36 | 7.11 | 13.71 | 0.88737 | 89.57 | 1.5 | 13.1 | 14.1 | 13.25 | 0 | 86 | 8581
2026-06-04 06:00 | 0 | 0 | 0 | 0 | 0 | 0 | 0 | 262.8 | 1.96 | 4.99 | 13.33 | 0.90307 | 89.6 | 1.5 | 12.9 | 13.8 | 13.05 | 0 | 86 | 8578
2026-06-04 07:00 | 3.8 | 0 | 0 | 0 | 0 | 0 | 0 | 279.2 | 2.5 | 5.64 | 13.15 | 0.92101 | 89.65 | 1.6 | 13 | 13.4 | 13.14 | 0 | 86 | 8577
2026-06-04 08:00 | 61.7 | 0 | 0 | 0 | 0 | 0 | 0 | 289.9 | 2.77 | 8.5 | 13.51 | 0.92485 | 89.72 | 1.5 | 13.2 | 14 | 13.64 | 0 | 86 | 8576
2026-06-04 09:00 | 212.9 | 0 | 0 | 0 | 0 | 0 | 0 | 293.9 | 4.24 | 9.1 | 14.35 | 0.92167 | 89.8 | 1.5 | 13.7 | 15.8 | 15.08 | 0 | 86 | 8571
2026-06-04 10:00 | 394.5 | 0 | 0 | 0 | 0 | 0 | 0 | 270 | 4.31 | 9.53 | 16.07 | 0.87783 | 89.82 | 1.6 | 14.9 | 18.3 | 17.59 | 0 | 86 | 8569
2026-06-04 11:00 | 565.4 | 0 | 0 | 0 | 0 | 0 | 0 | 279.5 | 3.87 | 7.61 | 17.79 | 0.82643 | 89.78 | 1.6 | 16 | 20.4 | 20.18 | 0 | 86 | 8567
2026-06-04 12:00 | 747.3 | 0 | 0 | 0 | 0 | 0 | 0 | 272.6 | 3.25 | 6.61 | 19.93 | 0.76256 | 89.74 | 1.7 | 17.8 | 23 | 23.54 | 0 | 86 | 8569
2026-06-04 13:00 | 740.4 | 0 | 0 | 0 | 0 | 0 | 0 | 288.3 | 3.38 | 7.75 | 20.91 | 0.68988 | 89.65 | 1.7 | 19.2 | 23.4 | 25.04 | 0 | 86 | 8573
2026-06-04 14:00 | 695.3 | 0 | 0 | 0 | 0 | 0 | 0 | 281.9 | 3.28 | 8.75 | 21.58 | 0.64308 | 89.55 | 1.6 | 20 | 24 | 26.11 | 0 | 86 | 8572
2026-06-04 15:00 | 479.6 | 0 | 0 | 0 | 0 | 0 | 0 | 294.1 | 3.07 | 7.12 | 21.17 | 0.63196 | 89.51 | 1.7 | 19.8 | 24.1 | 24.91 | 0 | 86 | 8579
2026-06-04 16:00 | 348 | 0 | 0 | 0 | 0 | 0 | 0 | 304 | 3.3 | 7.33 | 20.63 | 0.64754 | 89.5 | 1.7 | 19.4 | 22.9 | 23.91 | 0 | 86 | 8578
2026-06-04 17:00 | 178.5 | 0 | 0 | 0 | 0 | 0 | 0 | 308.5 | 2.61 | 5.08 | 19.89 | 0.65069 | 89.5 | 1.6 | 18.8 | 21.2 | 22.96 | 0 | 86 | 8579
2026-06-04 18:00 | 8.9 | 0 | 0 | 0 | 0 | 0 | 0 | 308.2 | 1.71 | 3.31 | 17.42 | 0.68098 | 89.52 | 1.5 | 16.3 | 18.9 | 17.72 | 0 | 86 | 8582
2026-06-04 19:00 | 0 | 0 | 0 | 0 | 0 | 0 | 0 | 301.7 | 1.51 | 2.67 | 16.03 | 0.71417 | 89.53 | 1.5 | 15.3 | 16.7 | 15.33 | 0 | 86 | 8583
2026-06-04 20:00 | 0 | 0 | 0 | 0 | 0 | 0 | 0 | 315.3 | 1.39 | 3.47 | 15.86 | 0.73085 | 89.56 | 1.5 | 15.3 | 16.8 | 15 | 0 | 86 | 8579
2026-06-04 21:00 | 0 | 0 | 0 | 0 | 0 | 0 | 0 | 327.4 | 1.85 | 3.93 | 16.02 | 0.74486 | 89.59 | 1.6 | 14.7 | 16.8 | 15.65 | 0 | 86 | 8579
2026-06-04 22:00 | 0 | 0 | 0 | 0 | 0 | 0 | 0 | 316.4 | 2.23 | 4.02 | 14.93 | 0.77167 | 89.6 | 1.6 | 14.2 | 15.9 | 14.54 | 0 | 86 | 8574
2026-06-04 23:00 | 0 | 0 | 0 | 0 | 0 | 0 | 0 | 318.2 | 3.13 | 6.84 | 14.11 | 0.78941 | 89.59 | 1.5 | 13.4 | 14.7 | 13.77 | 0 | 86 | 8575
2026-06-05 | 0 | 0 | 0 | 0 | 0 | 0 | 0 | 309.8 | 4.46 | 7.59 | 13.4 | 0.79806 | 89.58 | 1.6 | 12.9 | 13.9 | 13.07 | 0 | 86 | 8573
2026-06-05 01:00 | 0 | 0 | 0 | 0 | 0 | 0 | 0 | 328 | 2.75 | 6.34 | 12.9 | 0.80101 | 89.56 | 1.5 | 12.3 | 13.6 | 12.52 | 0 | 86 | 8569
2026-06-05 02:00 | 0 | 0 | 0 | 0 | 0 | 0 | 0 | 338.4 | 2.87 | 6.82 | 12.64 | 0.80929 | 89.54 | 1.5 | 12.2 | 13.2 | 12.24 | 0 | 86 | 8570
2026-06-05 03:00 | 0 | 0 | 0 | 0 | 0 | 0 | 0 | 334.5 | 3.15 | 6.79 | 12.19 | 0.81666 | 89.48 | 1.5 | 11.6 | 12.8 | 11.97 | 0 | 86 | 8566
2026-06-05 04:00 | 0 | 0 | 0 | 0 | 0 | 0 | 0 | 335.1 | 3.14 | 6.06 | 11.38 | 0.84294 | 89.43 | 1.5 | 10.9 | 12 | 11.2 | 0 | 85 | 8564
2026-06-05 05:00 | 0 | 0 | 0 | 0 | 0 | 0 | 0 | 330.8 | 3.17 | 6 | 11.08 | 0.87731 | 89.43 | 1.5 | 10.7 | 11.5 | 10.84 | 0 | 85 | 8560
2026-06-05 06:00 | 0 | 0 | 0 | 0 | 0 | 0 | 0 | 307.2 | 3.07 | 7.02 | 10.91 | 0.89725 | 89.45 | 1.5 | 10.6 | 11.2 | 10.69 | 0 | 85 | 8560
2026-06-05 07:00 | 12.8 | 0 | 0 | 0 | 0 | 0 | 0 | 300.9 | 3.77 | 7.02 | 11.16 | 0.90736 | 89.49 | 1.5 | 10.8 | 11.7 | 10.94 | 0 | 85 | 8557
2026-06-05 08:00 | 157.6 | 0 | 0 | 0 | 0 | 0 | 0 | 296.5 | 3.84 | 7.79 | 12.23 | 0.91853 | 89.55 | 1.5 | 11.7 | 13.1 | 12.4 | 0 | 85 | 8553
2026-06-05 09:00 | 258 | 0 | 0 | 0 | 0 | 0 | 0 | 287 | 5.58 | 10.3 | 13.48 | 0.89946 | 89.63 | 1.6 | 12.6 | 14.2 | 14.65 | 0 | 85 | 8552
2026-06-05 10:00 | 283.7 | 0 | 0 | 0 | 0 | 0 | 0 | 283.1 | 4.53 | 9.69 | 14.32 | 0.86337 | 89.67 | 1.6 | 13.5 | 15.9 | 15.69 | 0 | 85 | 8549
2026-06-05 11:00 | 349.1 | 0 | 0 | 0 | 0 | 0 | 0 | 273.3 | 4.17 | 8.5 | 15.42 | 0.82143 | 89.66 | 1.6 | 14.2 | 17.1 | 17.1 | 0 | 85 | 8550
2026-06-05 12:00 | 514.7 | 0 | 0 | 0 | 0 | 0 | 0 | 280.9 | 3.58 | 7.54 | 16.96 | 0.76841 | 89.63 | 1.6 | 15.3 | 20.1 | 19.49 | 0 | 85 | 8552
2026-06-05 13:00 | 594 | 0 | 0 | 0 | 0 | 0 | 0 | 280.8 | 3.48 | 8.22 | 17.84 | 0.72196 | 89.54 | 1.6 | 16.1 | 21.6 | 20.67 | 0 | 85 | 8548
2026-06-05 14:00 | 666.5 | 0 | 0 | 0 | 0 | 0 | 0 | 268.4 | 3.32 | 6.89 | 19.07 | 0.68427 | 89.44 | 1.6 | 17 | 22.1 | 23.18 | 0 | 85 | 8552
2026-06-05 15:00 | 552.5 | 0 | 0 | 0 | 0 | 0 | 0 | 279 | 2.95 | 6.39 | 19.54 | 0.65881 | 89.39 | 1.7 | 17.6 | 22.1 | 23.88 | 0 | 85 | 8549
2026-06-05 16:00 | 337.6 | 0 | 0 | 0 | 0 | 0 | 0 | 292.6 | 3.1 | 6.11 | 19 | 0.64536 | 89.37 | 1.6 | 17.8 | 20.9 | 22.7 | 0 | 85 | 8555
2026-06-05 17:00 | 175.1 | 0 | 0 | 0 | 0 | 0 | 0 | 295.5 | 2.67 | 5.46 | 18.18 | 0.64244 | 89.35 | 1.6 | 17 | 19.2 | 21.07 | 0 | 85 | 8554
2026-06-05 18:00 | 10.4 | 0 | 0 | 0 | 0 | 0 | 0 | 301.4 | 1.86 | 4.7 | 16.06 | 0.65907 | 89.37 | 1.5 | 14.1 | 17.3 | 16.39 | 0 | 85 | 8556
2026-06-05 19:00 | 0 | 0 | 0 | 0 | 0 | 0 | 0 | 308.6 | 1.21 | 2.6 | 14.16 | 0.68711 | 89.38 | 1.5 | 13.2 | 15.2 | 13.22 | 0 | 85 | 8556
2026-06-05 20:00 | 0 | 0 | 0 | 0 | 0 | 0 | 0 | 306.9 | 1.36 | 2.73 | 13.91 | 0.70967 | 89.4 | 1.6 | 13.2 | 14.7 | 12.81 | 0 | 85 | 8557
2026-06-05 21:00 | 0 | 0 | 0 | 0 | 0 | 0 | 0 | 299.5 | 1.48 | 3.25 | 13.52 | 0.7208 | 89.42 | 1.5 | 12.8 | 14.3 | 12.35 | 0 | 85 | 8553
2026-06-05 22:00 | 0 | 0 | 0 | 0 | 0 | 0 | 0 | 303.2 | 1.44 | 6.52 | 13.24 | 0.72618 | 89.44 | 1.5 | 12.2 | 14.3 | 11.86 | 0 | 85 | 8551
2026-06-05 23:00 | 0 | 0 | 0 | 0 | 0 | 0 | 0 | 314.6 | 2.61 | 6.88 | 12.89 | 0.75375 | 89.42 | 1.5 | 12.1 | 13.9 | 12.29 | 0 | 85 | 8547
2026-06-06 | 0 | 0 | 0 | 0 | 0 | 0 | 0 | 307.3 | 1.78 | 6.66 | 12.57 | 0.74223 | 89.38 | 1.5 | 11.7 | 13.6 | 11.81 | 0 | 85 | 8547
2026-06-06 01:00 | 0 | 0 | 0 | 0 | 0 | 0 | 0 | 323.1 | 1.63 | 4.79 | 11.77 | 0.7599 | 89.36 | 1.5 | 10.9 | 13.2 | 11.17 | 0 | 85 | 8544
2026-06-06 02:00 | 0 | 0 | 0 | 0 | 0 | 0 | 0 | 312.5 | 1.71 | 3.96 | 11.19 | 0.76705 | 89.27 | 1.6 | 10.6 | 12.1 | 10.47 | 0 | 85 | 8544
2026-06-06 03:00 | 0 | 0 | 0 | 0 | 0 | 0 | 0 | 310.1 | 1.58 | 3.84 | 11.01 | 0.7717 | 89.22 | 1.5 | 10.3 | 12.1 | 10.19 | 0 | 85 | 8541
2026-06-06 04:00 | 0 | 0 | 0 | 0 | 0 | 0 | 0 | 299.7 | 1.26 | 3.28 | 10.55 | 0.78077 | 89.18 | 1.5 | 9.6 | 11.6 | 9.69 | 0 | 85 | 8539
2026-06-06 05:00 | 0 | 0 | 0 | 0 | 0 | 0 | 0 | 279.7 | 1.25 | 3.07 | 10.35 | 0.7817 | 89.17 | 1.5 | 9.5 | 11.5 | 9.23 | 0 | 85 | 8536
2026-06-06 06:00 | 0 | 0 | 0 | 0 | 0 | 0 | 0 | 290.8 | 1.14 | 2.73 | 9.96 | 0.78602 | 89.19 | 1.5 | 8 | 11.1 | 8.91 | 0 | 85 | 8536
2026-06-06 07:00 | 10.7 | 0 | 0 | 0 | 0 | 0 | 0 | 261.8 | 1.41 | 3.59 | 10.09 | 0.78245 | 89.21 | 1.5 | 8.9 | 11.9 | 8.94 | 0 | 84 | 8529
2026-06-06 08:00 | 140.2 | 0 | 0 | 0 | 0 | 0 | 0 | 246.2 | 1.78 | 5.42 | 12.19 | 0.78918 | 89.29 | 1.6 | 10.7 | 13.1 | 12.48 | 0 | 84 | 8531
2026-06-06 09:00 | 332.8 | 0 | 0 | 0 | 0 | 0 | 0 | 249.7 | 2.37 | 5.95 | 13.62 | 0.79055 | 89.36 | 1.6 | 12.5 | 15.3 | 15.7 | 0 | 84 | 8525
2026-06-06 10:00 | 522.1 | 0 | 0 | 0 | 0 | 0 | 0 | 238.5 | 2.69 | 5.58 | 15.55 | 0.74663 | 89.37 | 1.6 | 14.1 | 17.7 | 18.32 | 0 | 84 | 8523
2026-06-06 11:00 | 657.6 | 0 | 0 | 0 | 0 | 0 | 0 | 232.4 | 2.51 | 6.04 | 16.91 | 0.68878 | 89.35 | 1.6 | 15.2 | 19.2 | 20.29 | 0 | 84 | 8525
2026-06-06 12:00 | 752.4 | 0 | 0 | 0 | 0 | 0 | 0 | 253.3 | 2.14 | 5.6 | 17.92 | 0.65741 | 89.3 | 1.7 | 16.3 | 20.7 | 22.31 | 0 | 84 | 8528
2026-06-06 13:00 | 747.5 | 0 | 0 | 0 | 0 | 0 | 0 | 231 | 1.74 | 4.97 | 18.88 | 0.62406 | 89.21 | 1.6 | 17.2 | 21.5 | 23.75 | 0 | 84 | 8528
2026-06-06 14:00 | 696.6 | 0 | 0 | 0 | 0 | 0 | 0 | 279.6 | 1.5 | 4.08 | 19.81 | 0.5881 | 89.13 | 1.7 | 18.4 | 21.9 | 25.51 | 0 | 84 | 8531
2026-06-06 15:00 | 565.1 | 0 | 0 | 0 | 0 | 0 | 0 | 308.8 | 1.36 | 4.25 | 20.49 | 0.56056 | 89.07 | 1.7 | 19 | 22.3 | 26.44 | 0 | 85 | 8536
2026-06-06 16:00 | 372.8 | 0 | 0 | 0 | 0 | 0 | 0 | 23.8 | 0.92 | 3.01 | 20.53 | 0.54965 | 89.05 | 1.7 | 19.5 | 21.9 | 26.36 | 0 | 85 | 8542
2026-06-06 17:00 | 170.9 | 0 | 0 | 0 | 0 | 0 | 0 | 6.9 | 0.73 | 2.32 | 19.68 | 0.54222 | 89.05 | 1.6 | 18.7 | 20.6 | 23.77 | 0 | 85 | 8545
2026-06-06 18:00 | 7.2 | 0 | 0 | 0 | 0 | 0 | 0 | 284.8 | 0.54 | 2.98 | 17.25 | 0.55616 | 89.08 | 1.6 | 14 | 19.2 | 17.33 | 0 | 85 | 8548
2026-06-06 19:00 | 0 | 0 | 0 | 0 | 0 | 0 | 0 | 277.5 | 1.72 | 3.55 | 14.06 | 0.66414 | 89.09 | 1.6 | 12.9 | 16 | 13.61 | 0 | 85 | 8546
2026-06-06 20:00 | 0 | 0 | 0 | 0 | 0 | 0 | 0 | 264.1 | 1.77 | 3.85 | 12.94 | 0.71171 | 89.11 | 1.5 | 11.8 | 14.6 | 12.16 | 0 | 85 | 8548
2026-06-06 21:00 | 0 | 0 | 0 | 0 | 0 | 0 | 0 | 250.1 | 1.79 | 4.44 | 12.37 | 0.72558 | 89.13 | 1.6 | 11.6 | 14.5 | 11.63 | 0 | 85 | 8543
2026-06-06 22:00 | 0 | 0 | 0 | 0 | 0 | 0 | 0 | 262 | 1.48 | 3.83 | 11.6 | 0.73552 | 89.14 | 1.5 | 10.6 | 13.5 | 10.82 | 0 | 85 | 8541
2026-06-06 23:00 | 0 | 0 | 0 | 0 | 0 | 0 | 0 | 247.3 | 1.7 | 3.93 | 11.78 | 0.73841 | 89.15 | 1.5 | 10.7 | 13.6 | 10.97 | 0 | 85 | 8540
2026-06-07 | 0 | 0 | 0 | 0 | 0 | 0 | 0 | 250.5 | 1.72 | 4.28 | 11.23 | 0.75826 | 89.13 | 1.5 | 10.5 | 12.8 | 10.64 | 0 | 85 | 8541
2026-06-07 01:00 | 0 | 0 | 0 | 0 | 0 | 0 | 0 | 253.7 | 1.55 | 2.76 | 10.69 | 0.76418 | 89.11 | 1.5 | 9.8 | 12 | 9.94 | 0 | 85 | 8537
2026-06-07 02:00 | 0 | 0 | 0 | 0 | 0 | 0 | 0 | 257.1 | 1.34 | 1.87 | 10.57 | 0.76404 | 89.08 | 1.5 | 9.3 | 12.1 | 9.64 | 0 | 84 | 8531
2026-06-07 03:00 | 0 | 0 | 0 | 0 | 0 | 0 | 0 | 258.4 | 1.45 | 2.14 | 11.44 | 0.73372 | 89.05 | 1.5 | 10.3 | 12.5 | 10.15 | 0 | 84 | 8526
2026-06-07 04:00 | 0 | 0 | 0 | 0 | 0 | 0 | 0 | 249.6 | 1.39 | 2.2 | 11.15 | 0.73815 | 89.01 | 1.5 | 10 | 12.5 | 10.25 | 0 | 84 | 8528
2026-06-07 05:00 | 0 | 0 | 0 | 0 | 0 | 0 | 0 | 239.9 | 1.15 | 1.79 | 10.53 | 0.75585 | 89.01 | 1.5 | 8.9 | 12.6 | 9.84 | 0 | 84 | 8522
2026-06-07 06:00 | 0 | 0 | 0 | 0 | 0 | 0 | 0 | 240.5 | 1.23 | 1.71 | 9.75 | 0.7781 | 89.02 | 1.5 | 8.3 | 11.4 | 9.01 | 0 | 84 | 8525
2026-06-07 07:00 | 11.4 | 0 | 0 | 0 | 0 | 0 | 0 | 238.9 | 1 | 1.63 | 8.79 | 0.7956 | 89.06 | 1.6 | 7.4 | 10.7 | 7.91 | 0 | 84 | 8519
2026-06-07 08:00 | 144.6 | 0 | 0 | 0 | 0 | 0 | 0 | 242.3 | 1.37 | 3.77 | 12.95 | 0.77225 | 89.14 | 1.6 | 10.4 | 14.9 | 12.67 | 0 | 84 | 8516
2026-06-07 09:00 | 336.2 | 0 | 0 | 0 | 0 | 0 | 0 | 226.6 | 2.07 | 4.08 | 15.8 | 0.72251 | 89.2 | 1.6 | 14.6 | 17.2 | 17.58 | 0 | 84 | 8515
2026-06-07 10:00 | 526.7 | 0 | 0 | 0 | 0 | 0 | 0 | 232.9 | 2.07 | 4.88 | 17.2 | 0.67522 | 89.21 | 1.6 | 16 | 19 | 20.12 | 0 | 84 | 8515
2026-06-07 11:00 | 665.6 | 0 | 0 | 0 | 0 | 0 | 0 | 254.5 | 2.14 | 5 | 18.36 | 0.62574 | 89.18 | 1.7 | 16.9 | 20.6 | 22.19 | 0 | 84 | 8514
2026-06-07 12:00 | 744.8 | 0 | 0 | 0 | 0 | 0 | 0 | 249.5 | 2.23 | 6.77 | 19.51 | 0.59783 | 89.14 | 1.7 | 17.8 | 22.2 | 23.98 | 0 | 84 | 8518
2026-06-07 13:00 | 757.8 | 0 | 0 | 0 | 0 | 0 | 0 | 227.3 | 2.01 | 6.68 | 20.38 | 0.58026 | 89.05 | 1.6 | 18.7 | 22.5 | 25.1 | 0 | 84 | 8519
2026-06-07 14:00 | 695.3 | 0 | 0 | 0 | 0 | 0 | 0 | 214.2 | 1.84 | 5.89 | 20.98 | 0.55477 | 88.97 | 1.6 | 19.3 | 22.8 | 25.89 | 0 | 84 | 8525
2026-06-07 15:00 | 562.8 | 0 | 0 | 0 | 0 | 0 | 0 | 234.3 | 1.48 | 4.71 | 21.56 | 0.52022 | 88.94 | 1.7 | 20.1 | 23.3 | 26.78 | 0 | 84 | 8529
2026-06-07 16:00 | 385.5 | 0 | 0 | 0 | 0 | 0 | 0 | 207.7 | 1.31 | 3.77 | 21.5 | 0.49482 | 88.95 | 1.7 | 20.7 | 23 | 26.08 | 0 | 84 | 8534
2026-06-07 17:00 | 173.1 | 0 | 0 | 0 | 0 | 0 | 0 | 233.1 | 1.3 | 3.18 | 20.54 | 0.47604 | 88.98 | 1.6 | 18.8 | 21.6 | 23.61 | 0 | 85 | 8537
2026-06-07 18:00 | 8 | 0 | 0 | 0 | 0 | 0 | 0 | 258.8 | 1.05 | 1.54 | 17.91 | 0.50422 | 89.02 | 1.5 | 16.8 | 19.5 | 17.58 | 0 | 85 | 8537
2026-06-07 19:00 | 0 | 0 | 0 | 0 | 0 | 0 | 0 | 292.4 | 1.51 | 3.2 | 14.93 | 0.6125 | 89.06 | 1.5 | 13.6 | 17.2 | 14.31 | 0 | 85 | 8540
2026-06-07 20:00 | 0 | 0 | 0 | 0 | 0 | 0 | 0 | 262.4 | 1.83 | 3.35 | 13.86 | 0.64691 | 89.1 | 1.6 | 12.5 | 15.2 | 12.98 | 0 | 85 | 8536
2026-06-07 21:00 | 0 | 0 | 0 | 0 | 0 | 0 | 0 | 269.6 | 1.75 | 3.74 | 12.75 | 0.66696 | 89.12 | 1.6 | 11.5 | 14.6 | 11.97 | 0 | 84 | 8534
2026-06-07 22:00 | 0 | 0 | 0 | 0 | 0 | 0 | 0 | 255.8 | 2.14 | 4.14 | 12.65 | 0.66861 | 89.16 | 1.5 | 10.8 | 14.5 | 11.64 | 0 | 84 | 8529
2026-06-07 23:00 | 0 | 0 | 0 | 0 | 0 | 0 | 0 | 248 | 2.48 | 4.31 | 12.91 | 0.66875 | 89.19 | 1.6 | 11.6 | 15.6 | 12.14 | 0 | 84 | 8527
2026-06-08 | 0 | 0 | 0 | 0 | 0 | 0 | 0 | 241.5 | 1.91 | 4.54 | 12.29 | 0.69791 | 89.19 | 1.6 | 11.1 | 13.6 | 11.53 | 0 | 84 | 8527
2026-06-08 01:00 | 0 | 0 | 0 | 0 | 0 | 0 | 0 | 247.4 | 1.53 | 3.27 | 11.73 | 0.71833 | 89.19 | 1.6 | 10.3 | 13.3 | 10.97 | 0 | 84 | 8524
2026-06-08 02:00 | 0 | 0 | 0 | 0 | 0 | 0 | 0 | 261.7 | 0.68 | 2 | 10.67 | 0.72935 | 89.17 | 1.5 | 9.6 | 13 | 9.67 | 0 | 84 | 8519
2026-06-08 03:00 | 0 | 0 | 0 | 0 | 0 | 0 | 0 | 250.9 | 1.25 | 2.92 | 11.5 | 0.69984 | 89.12 | 1.5 | 10.1 | 13.4 | 10.28 | 0 | 84 | 8519
2026-06-08 04:00 | 0 | 0 | 0 | 0 | 0 | 0 | 0 | 244.9 | 1.25 | 2.02 | 10.96 | 0.70854 | 89.09 | 1.5 | 9.8 | 13.1 | 10.04 | 0 | 84 | 8518
2026-06-08 05:00 | 0 | 0 | 0 | 0 | 0 | 0 | 0 | 241.2 | 1.41 | 3.68 | 11.79 | 0.67281 | 89.1 | 1.5 | 10.1 | 14.1 | 10.61 | 0 | 84 | 8515
2026-06-08 06:00 | 0 | 0 | 0 | 0 | 0 | 0 | 0 | 247.2 | 1.51 | 3.02 | 11.18 | 0.68019 | 89.13 | 1.5 | 9.6 | 13.4 | 10.27 | 0 | 84 | 8515
2026-06-08 07:00 | 8.3 | 0 | 0 | 0 | 0 | 0 | 0 | 249.3 | 1.89 | 3.73 | 12.6 | 0.64269 | 89.18 | 1.5 | 10.6 | 14 | 11.27 | 0 | 84 | 8508
2026-06-08 08:00 | 128.7 | 0 | 0 | 0 | 0 | 0 | 0 | 249.4 | 1.81 | 3.32 | 14.15 | 0.68135 | 89.27 | 1.5 | 12.6 | 15.8 | 14.04 | 0 | 84 | 8509
2026-06-08 09:00 | 324.4 | 0 | 0 | 0 | 0 | 0 | 0 | 267 | 2.4 | 4.5 | 16.72 | 0.67085 | 89.38 | 1.6 | 15.7 | 18.4 | 18.51 | 0 | 83 | 8502
2026-06-08 10:00 | 504.7 | 0 | 0 | 0 | 0 | 0 | 0 | 265.1 | 2.27 | 4.86 | 18.64 | 0.6335 | 89.42 | 1.6 | 17.1 | 20.9 | 21.44 | 0 | 83 | 8503
2026-06-08 11:00 | 650 | 0 | 0 | 0 | 0 | 0 | 0 | 249.5 | 2.06 | 4.93 | 20.17 | 0.58403 | 89.4 | 1.7 | 18.9 | 22.1 | 24.02 | 0 | 84 | 8506
2026-06-08 12:00 | 744.7 | 0 | 0 | 0 | 0 | 0 | 0 | 143.8 | 1.35 | 5 | 21.39 | 0.55749 | 89.34 | 1.7 | 19.6 | 24.3 | 26.09 | 0 | 84 | 8509
2026-06-08 13:00 | 760.2 | 0 | 0 | 0 | 0 | 0 | 0 | 89.7 | 1.93 | 6.37 | 22.1 | 0.51539 | 89.27 | 1.7 | 20.8 | 24.3 | 27.16 | 0 | 84 | 8515
2026-06-08 14:00 | 709.2 | 0 | 0 | 0 | 0 | 0 | 0 | 112.9 | 1.86 | 5.64 | 22.34 | 0.51088 | 89.2 | 1.7 | 20.7 | 24 | 27.45 | 0 | 84 | 8519
2026-06-08 15:00 | 576.2 | 0 | 0 | 0 | 0 | 0 | 0 | 120.9 | 1.71 | 6.75 | 22.31 | 0.51441 | 89.15 | 1.7 | 21 | 23.8 | 27.39 | 0 | 84 | 8522
2026-06-08 16:00 | 306.6 | 0 | 0 | 0 | 0 | 0 | 0 | 95.6 | 1.04 | 3.04 | 21.75 | 0.51075 | 89.12 | 1.7 | 20.8 | 23.1 | 25.89 | 0 | 84 | 8526
2026-06-08 17:00 | 166.3 | 0 | 0 | 0 | 0 | 0 | 0 | 130.7 | 0.87 | 3.69 | 21.37 | 0.50546 | 89.12 | 1.7 | 20.4 | 22.5 | 24.76 | 0 | 84 | 8526
2026-06-08 18:00 | 6.9 | 0 | 0 | 0 | 0 | 0 | 0 | 274.3 | 0.21 | 0.61 | 18.3 | 0.53579 | 89.17 | 1.6 | 16.7 | 20.6 | 18.33 | 0 | 84 | 8534
2026-06-08 19:00 | 0 | 0 | 0 | 0 | 0 | 0 | 0 | 238.3 | 0.49 | 1.02 | 16.36 | 0.57073 | 89.17 | 1.6 | 14.8 | 17.4 | 15.17 | 0 | 84 | 8529
2026-06-08 20:00 | 0 | 0 | 0 | 0 | 0 | 0 | 0 | 11.7 | 0.33 | 1.46 | 16.33 | 0.56212 | 89.18 | 1.5 | 15 | 17.7 | 14.26 | 0 | 84 | 8528
2026-06-08 21:00 | 0 | 0 | 0 | 0 | 0 | 0 | 0 | 269.5 | 1.6 | 3.88 | 15.54 | 0.63317 | 89.22 | 1.6 | 13.4 | 17.2 | 14.87 | 0 | 84 | 8529
2026-06-08 22:00 | 0 | 0 | 0 | 0 | 0 | 0 | 0 | 269.3 | 1.76 | 4.01 | 14.43 | 0.68799 | 89.25 | 1.6 | 13.1 | 16.9 | 14.12 | 0 | 84 | 8527
2026-06-08 23:00 | 0 | 0 | 0 | 0 | 0 | 0 | 0 | 264 | 1.8 | 3.14 | 14.25 | 0.69174 | 89.23 | 1.5 | 13.2 | 15.8 | 13.53 | 0 | 84 | 8524
2026-06-09 | 0 | 0 | 0 | 0 | 0 | 0 | 0 | 254 | 2.23 | 3.66 | 13.85 | 0.70043 | 89.2 | 1.5 | 12.9 | 15.4 | 13.44 | 0 | 84 | 8522
2026-06-09 01:00 | 0 | 0 | 0 | 0 | 0 | 0 | 0 | 243.9 | 2.67 | 3.95 | 13.13 | 0.71485 | 89.18 | 1.6 | 12.3 | 14 | 12.71 | 0 | 84 | 8518
2026-06-09 02:00 | 0 | 0 | 0 | 0 | 0 | 0 | 0 | 241.1 | 2.34 | 3.93 | 13.15 | 0.71458 | 89.15 | 1.5 | 12.3 | 13.9 | 12.82 | 0 | 84 | 8515
2026-06-09 03:00 | 0 | 0 | 0 | 0 | 0 | 0 | 0 | 234.9 | 1.53 | 3.2 | 12.6 | 0.71882 | 89.1 | 1.5 | 11.6 | 13.6 | 12.13 | 0 | 84 | 8513
2026-06-09 04:00 | 0 | 0 | 0 | 0 | 0 | 0 | 0 | 234.5 | 1.01 | 2.52 | 12.53 | 0.7242 | 89.08 | 1.5 | 11.1 | 14.1 | 11.84 | 0 | 84 | 8513
2026-06-09 05:00 | 0 | 0 | 0 | 0 | 0 | 0 | 0 | 232 | 1.52 | 2.92 | 13.08 | 0.72583 | 89.13 | 1.5 | 12.1 | 14.2 | 12.78 | 0 | 84 | 8508
2026-06-09 06:00 | 0 | 0 | 0 | 0 | 0 | 0 | 0 | 248.3 | 2.15 | 3.61 | 13.46 | 0.72881 | 89.16 | 1.6 | 13 | 14.1 | 13.26 | 0 | 84 | 8508
2026-06-09 07:00 | 4.7 | 0 | 0 | 0 | 0 | 0 | 0 | 256.1 | 1.72 | 3.47 | 14.02 | 0.71213 | 89.18 | 1.6 | 13.2 | 15.1 | 13.88 | 0 | 84 | 8506
2026-06-09 08:00 | 70.4 | 0 | 0 | 0 | 0 | 0 | 0 | 246.9 | 1.6 | 2.94 | 15.59 | 0.67918 | 89.26 | 1.6 | 14.6 | 16.6 | 15.71 | 0 | 83 | 8503
2026-06-09 09:00 | 214.7 | 0 | 0 | 0 | 0 | 0 | 0 | 245.8 | 2.06 | 3.68 | 17.26 | 0.63761 | 89.33 | 1.6 | 16.4 | 18.7 | 18.17 | 0 | 83 | 8498
2026-06-09 10:00 | 305.7 | 0 | 0 | 0 | 0 | 0 | 0 | 244.4 | 2.14 | 4.33 | 18.39 | 0.62504 | 89.36 | 1.6 | 17.7 | 20.1 | 20.19 | 0 | 83 | 8501
2026-06-09 11:00 | 601.3 | 0 | 0 | 0 | 0 | 0 | 0 | 225.9 | 2.26 | 5.07 | 20.54 | 0.60188 | 89.33 | 1.6 | 18.4 | 23.2 | 23.36 | 0 | 83 | 8500
2026-06-09 12:00 | 726.9 | 0 | 0 | 0 | 0 | 0 | 0 | 137.7 | 1.53 | 4.37 | 22.23 | 0.56171 | 89.24 | 1.7 | 20.5 | 24.3 | 26.58 | 0 | 83 | 8503
2026-06-09 13:00 | 689.4 | 0 | 0 | 0 | 0 | 0 | 0 | 122.8 | 1.68 | 4.84 | 22.68 | 0.55055 | 89.17 | 1.7 | 21.4 | 24.5 | 27.21 | 0 | 83 | 8504
2026-06-09 14:00 | 583.5 | 0 | 0 | 0 | 0 | 0 | 0 | 123 | 1.62 | 5.9 | 22.89 | 0.54071 | 89.08 | 1.7 | 21.3 | 24.9 | 27 | 0 | 84 | 8511
2026-06-09 15:00 | 488.8 | 0 | 0 | 0 | 0 | 0 | 0 | 110.8 | 1.58 | 5.74 | 23.07 | 0.53556 | 89.01 | 1.7 | 21.6 | 25.7 | 27.48 | 0 | 84 | 8512
2026-06-09 16:00 | 347 | 0 | 0 | 0 | 0 | 0 | 0 | 114.1 | 1.54 | 4.81 | 22.99 | 0.53389 | 88.99 | 1.7 | 22.1 | 24.4 | 27.15 | 0 | 84 | 8518
2026-06-09 17:00 | 126.4 | 0 | 0 | 0 | 0 | 0 | 0 | 93.6 | 0.72 | 2.25 | 22.06 | 0.53852 | 88.99 | 1.6 | 21.2 | 23.3 | 24.84 | 0 | 84 | 8522
2026-06-09 18:00 | 11.7 | 0 | 0 | 0 | 0 | 0 | 0 | 227.7 | 0.27 | 0.78 | 19.79 | 0.55631 | 89.01 | 1.6 | 18.3 | 21.4 | 19.64 | 0 | 84 | 8521
2026-06-09 19:00 | 0 | 0 | 0 | 0 | 0 | 0 | 0 | 234.4 | 0.3 | 1.26 | 18.13 | 0.59589 | 89.03 | 1.6 | 16.5 | 19.5 | 17.12 | 0 | 84 | 8524
2026-06-09 20:00 | 0 | 0 | 0 | 0 | 0 | 0 | 0 | 44.3 | 0.24 | 0.71 | 17.38 | 0.60606 | 89.05 | 1.6 | 16.4 | 18.2 | 15.61 | 0 | 84 | 8522
2026-06-09 21:00 | 0 | 0 | 0 | 0 | 0 | 0 | 0 | 70.7 | 0.2 | 0.78 | 16.96 | 0.60996 | 89.08 | 1.6 | 15.8 | 18 | 15.45 | 0 | 84 | 8518
2026-06-09 22:00 | 0 | 0 | 0 | 0 | 0 | 0 | 0 | 237.6 | 0.19 | 0.48 | 15.76 | 0.63214 | 89.11 | 1.6 | 14.9 | 16.4 | 14.43 | 0 | 84 | 8518
2026-06-09 23:00 | 0 | 0 | 0 | 0 | 0 | 0 | 0 | 293.2 | 0.26 | 0.51 | 15.36 | 0.6216 | 89.11 | 1.6 | 14.4 | 16 | 13.94 | 0 | 84 | 8514
2026-06-10 | 0 | 0 | 0 | 0 | 0 | 0 | 0 | 280.2 | 0.45 | 1.75 | 14.98 | 0.62875 | 89.1 | 1.6 | 13.8 | 16.8 | 13.6 | 0 | 84 | 8511
2026-06-10 01:00 | 0 | 0 | 0 | 0 | 0 | 0 | 0 | 258.5 | 0.96 | 2.81 | 14.5 | 0.67882 | 89.08 | 1.6 | 12.7 | 16.8 | 13.92 | 0 | 84 | 8509
2026-06-10 02:00 | 0 | 0 | 0 | 0 | 0 | 0 | 0 | 269.2 | 1.12 | 1.94 | 14.82 | 0.71897 | 89.03 | 1.5 | 13.5 | 16.8 | 14.13 | 0 | 84 | 8506
2026-06-10 03:00 | 0 | 0 | 0 | 0 | 0 | 0 | 0 | 258.7 | 0.53 | 1.35 | 15.03 | 0.72572 | 88.97 | 1.6 | 14.3 | 16.6 | 14.39 | 0 | 83 | 8503
2026-06-10 04:00 | 0 | 0 | 0 | 0 | 0 | 0 | 0 | 252.4 | 0.94 | 2.45 | 13.62 | 0.76104 | 88.95 | 1.5 | 11.8 | 15 | 13.15 | 0 | 83 | 8504
2026-06-10 05:00 | 0 | 0 | 0 | 0 | 0 | 0 | 0 | 249.7 | 0.95 | 2.6 | 13.76 | 0.75795 | 88.96 | 1.5 | 11.5 | 15.2 | 12.96 | 0 | 83 | 8499
2026-06-10 06:00 | 0 | 0 | 0 | 0 | 0 | 0 | 0 | 240.7 | 1.28 | 3.22 | 13.04 | 0.78238 | 88.98 | 1.5 | 11.7 | 14.6 | 12.27 | 0 | 83 | 8499
2026-06-10 07:00 | 3.8 | 0 | 0 | 0 | 0 | 0 | 0 | 238 | 1.78 | 3.59 | 13.6 | 0.79094 | 89.04 | 1.6 | 12.7 | 14.7 | 13.08 | 0 | 83 | 8493
2026-06-10 08:00 | 118.7 | 0 | 0 | 0 | 0 | 0 | 0 | 245.6 | 1.32 | 2.88 | 15.58 | 0.78025 | 89.11 | 1.5 | 13.6 | 17.6 | 15.36 | 0 | 83 | 8494
2026-06-10 09:00 | 232.6 | 0 | 0 | 0 | 0 | 0 | 0 | 225.1 | 1.17 | 3.37 | 18.27 | 0.72606 | 89.16 | 1.6 | 17.4 | 20.9 | 19.12 | 0 | 83 | 8490
2026-06-10 10:00 | 462.9 | 0 | 0 | 0 | 0 | 0 | 0 | 216 | 1.67 | 4.76 | 20.74 | 0.6771 | 89.2 | 1.6 | 19.6 | 23 | 23.29 | 0 | 83 | 8490
2026-06-10 11:00 | 664.3 | 0 | 0 | 0 | 0 | 0 | 0 | 150.3 | 1.51 | 5.69 | 22.31 | 0.61172 | 89.17 | 1.7 | 20.8 | 25.1 | 26.05 | 0 | 83 | 8494
2026-06-10 12:00 | 611.5 | 0 | 0 | 0 | 0 | 0 | 0 | 131.2 | 1.58 | 4.53 | 22.75 | 0.59125 | 89.11 | 1.6 | 21.3 | 24.6 | 26.58 | 0 | 83 | 8496
2026-06-10 13:00 | 647.9 | 0 | 0 | 0 | 0 | 0 | 0 | 151.9 | 1.88 | 5.61 | 23.66 | 0.5798 | 89.03 | 1.7 | 22.2 | 25.5 | 27.92 | 0 | 83 | 8499
2026-06-10 14:00 | 678.8 | 0 | 0 | 0 | 0 | 0 | 0 | 129.9 | 2.11 | 6.01 | 24.22 | 0.5626 | 88.95 | 1.7 | 22.9 | 25.9 | 28.58 | 0 | 83 | 8501
2026-06-10 15:00 | 509.2 | 0 | 0 | 0 | 0 | 0 | 0 | 121.6 | 1.95 | 7.55 | 24.37 | 0.55757 | 88.89 | 1.7 | 22.8 | 26.2 | 28.51 | 0 | 84 | 8507
2026-06-10 16:00 | 348 | 0 | 0 | 0 | 0 | 0 | 0 | 119.2 | 1.77 | 4.71 | 24.17 | 0.55466 | 88.86 | 1.6 | 23.4 | 25.4 | 28.2 | 0 | 84 | 8508
2026-06-10 17:00 | 172.9 | 0 | 0 | 0 | 0 | 0 | 0 | 124.6 | 1.14 | 3.92 | 23.57 | 0.56128 | 88.87 | 1.6 | 22.6 | 24.4 | 26.61 | 0 | 84 | 8517
2026-06-10 18:00 | 6.8 | 0 | 0 | 0 | 0 | 0 | 0 | 197.7 | 0.37 | 1.67 | 20.92 | 0.58755 | 88.92 | 1.6 | 19.5 | 23 | 21.1 | 0 | 84 | 8517
2026-06-10 19:00 | 0 | 0 | 0 | 0 | 0 | 0 | 0 | 222.4 | 0.37 | 1.46 | 19 | 0.63398 | 88.97 | 1.6 | 18.2 | 20.3 | 18.33 | 0 | 84 | 8519
2026-06-10 20:00 | 0 | 0 | 0 | 0 | 0 | 0 | 0 | 225.4 | 0.4 | 0.92 | 18.9 | 0.64116 | 89 | 1.6 | 17.5 | 19.7 | 18.05 | 0 | 84 | 8515
2026-06-10 21:00 | 0 | 0 | 0 | 0 | 0 | 0 | 0 | 237.2 | 0.53 | 2.44 | 18.61 | 0.65289 | 89.02 | 1.6 | 17.2 | 19.3 | 18.03 | 0 | 84 | 8513
2026-06-10 22:00 | 0 | 0 | 0 | 0 | 0 | 0 | 0 | 247.2 | 1.79 | 3.79 | 17.63 | 0.70328 | 89.02 | 1.6 | 16.9 | 18.7 | 17.5 | 0 | 84 | 8510
2026-06-10 23:00 | 0 | 0 | 0 | 0 | 0 | 0 | 0 | 241.7 | 1.48 | 2.52 | 17.43 | 0.73081 | 89.05 | 1.6 | 16.6 | 18.3 | 17.54 | 0 | 84 | 8510
2026-06-11 | 0 | 0 | 0 | 0 | 0 | 0 | 0 | 239.1 | 1.63 | 3.25 | 17.5 | 0.7341 | 89.02 | 1.5 | 16.7 | 18.8 | 17.34 | 0 | 84 | 8506
2026-06-11 01:00 | 0 | 0 | 0 | 0 | 0 | 0 | 0 | 246.6 | 1.6 | 2.73 | 17.02 | 0.75621 | 88.99 | 1.6 | 16.4 | 17.5 | 17.13 | 0 | 84 | 8506
2026-06-11 02:00 | 0 | 0 | 0 | 0 | 0 | 0 | 0 | 243.9 | 1.83 | 2.9 | 17.02 | 0.76034 | 88.96 | 1.6 | 16.5 | 17.7 | 16.93 | 0 | 83 | 8503
2026-06-11 03:00 | 0 | 0 | 0 | 0 | 0 | 0 | 0 | 246.9 | 1.98 | 3.15 | 17.1 | 0.75854 | 88.91 | 1.6 | 16.6 | 17.8 | 17.16 | 0 | 83 | 8505
2026-06-11 04:00 | 0 | 0 | 0 | 0 | 0 | 0 | 0 | 242.7 | 1.72 | 3.86 | 17.45 | 0.75098 | 88.91 | 1.5 | 17.1 | 18.6 | 17.49 | 0 | 83 | 8500
2026-06-11 05:00 | 0 | 0 | 0 | 0 | 0 | 0 | 0 | 233.6 | 1.65 | 3.47 | 17.68 | 0.74906 | 88.91 | 1.6 | 17.3 | 18.4 | 17.8 | 0 | 83 | 8499
2026-06-11 06:00 | 0 | 0 | 0 | 0 | 0 | 0 | 0 | 238 | 1.41 | 2.44 | 16.98 | 0.78864 | 88.93 | 1.5 | 16.5 | 17.5 | 16.94 | 0 | 83 | 8499
2026-06-11 07:00 | 2.8 | 0.034043 | 2 | 0 | 0 | 0 | 0 | 234.9 | 1.43 | 2.87 | 16.66 | 0.81168 | 88.98 | 1.5 | 16.3 | 17.1 | 16.37 | 1.2 | 83 | 8496
2026-06-11 08:00 | 45.9 | 0.017021 | 1 | 0 | 0 | 0 | 0 | 158 | 0.8 | 2.66 | 16.82 | 0.82855 | 89.08 | 1.5 | 16.2 | 18 | 17.08 | 1.2 | 83 | 8493
2026-06-11 09:00 | 138.9 | 0 | 0 | 0 | 0 | 0 | 0 | 52.9 | 1.11 | 3.5 | 17.04 | 0.8485 | 89.16 | 1.6 | 16.7 | 17.5 | 17.83 | 0 | 83 | 8494
2026-06-11 10:00 | 302.8 | 0 | 0 | 0 | 0 | 0 | 0 | 52.3 | 1.56 | 4.05 | 18.19 | 0.84279 | 89.21 | 1.6 | 17.3 | 19.2 | 19.91 | 0 | 83 | 8488
2026-06-11 11:00 | 373.4 | 0 | 0 | 0 | 0 | 0 | 0 | 61.7 | 1.61 | 4.57 | 19.41 | 0.80578 | 89.26 | 1.5 | 18.3 | 21.3 | 21.68 | 0 | 83 | 8491
2026-06-11 12:00 | 165.2 | 0.4766 | 25 | 1 | 0 | 0 | 0 | 71.8 | 1.46 | 3.8 | 18.81 | 0.82037 | 89.25 | 1.6 | 16.7 | 20.7 | 20.89 | 12 | 83 | 8493
2026-06-11 13:00 | 307 | 0.017021 | 1 | 0 | 0 | 0 | 0 | 57.6 | 1.31 | 3.88 | 18.12 | 0.88693 | 89.17 | 1.5 | 17.2 | 19.9 | 19.78 | 1.2 | 83 | 8493
2026-06-11 14:00 | 502.3 | 0 | 0 | 0 | 0 | 0 | 0 | 93.6 | 1.21 | 2.92 | 20.34 | 0.83441 | 89.08 | 1.6 | 18.7 | 22.4 | 23.74 | 0 | 83 | 8488
2026-06-11 15:00 | 432.1 | 0 | 0 | 0 | 0 | 0 | 0 | 70.4 | 1.57 | 4.62 | 21.42 | 0.78784 | 89.03 | 1.6 | 20.2 | 22.9 | 25.17 | 0 | 83 | 8490
2026-06-11 16:00 | 317.4 | 0 | 0 | 0 | 0 | 0 | 0 | 59.1 | 1.91 | 4.79 | 21.64 | 0.7506 | 89.02 | 1.6 | 20.8 | 22.8 | 25.18 | 0 | 83 | 8493
2026-06-11 17:00 | 164.2 | 0 | 0 | 0 | 0 | 0 | 0 | 48.9 | 1.48 | 4.79 | 20.54 | 0.74138 | 89.04 | 1.5 | 19.8 | 21.6 | 23.6 | 0 | 83 | 8494
2026-06-11 18:00 | 8.5 | 0 | 0 | 0 | 0 | 0 | 0 | 42.5 | 0.33 | 1.23 | 18.45 | 0.72263 | 89.06 | 1.5 | 17.1 | 19.9 | 18.67 | 0 | 83 | 8499
2026-06-11 19:00 | 0 | 0 | 0 | 0 | 0 | 0 | 0 | 328.8 | 0.89 | 2.54 | 17.75 | 0.71522 | 89.1 | 1.5 | 16.8 | 18.6 | 16.73 | 0 | 83 | 8493
2026-06-11 20:00 | 0 | 0 | 0 | 0 | 0 | 0 | 0 | 291.4 | 1.17 | 2.66 | 16.16 | 0.7998 | 89.12 | 1.5 | 15.2 | 17.4 | 15.71 | 0 | 83 | 8493
2026-06-11 21:00 | 0 | 0 | 0 | 0 | 0 | 0 | 0 | 256.1 | 1.28 | 2.63 | 14.63 | 0.88771 | 89.12 | 1.5 | 14 | 15.4 | 14.59 | 0 | 83 | 8490
2026-06-11 22:00 | 0 | 0 | 0 | 0 | 0 | 0 | 0 | 261.4 | 0.84 | 2.05 | 13.53 | 0.90686 | 89.12 | 1.5 | 12.6 | 14.4 | 13.49 | 0 | 83 | 8491
2026-06-11 23:00 | 0 | 0 | 0 | 0 | 0 | 0 | 0 | 227.5 | 0.71 | 1.77 | 14.32 | 0.89219 | 89.13 | 1.5 | 13.7 | 15.1 | 13.84 | 0 | 83 | 8487
2026-06-12 | 0 | 0 | 0 | 0 | 0 | 0 | 0 | 222.1 | 0.82 | 2.33 | 14.81 | 0.88697 | 89.12 | 1.5 | 14 | 15.7 | 14.19 | 0 | 83 | 8485
2026-06-12 01:00 | 0 | 0 | 0 | 0 | 0 | 0 | 0 | 223.7 | 0.89 | 2.18 | 14.37 | 0.89175 | 89.13 | 1.5 | 13.1 | 16.1 | 13.91 | 0 | 83 | 8486
2026-06-12 02:00 | 0 | 0 | 0 | 0 | 0 | 0 | 0 | 243.6 | 1.11 | 1.96 | 13.59 | 0.91683 | 89.08 | 1.5 | 13.2 | 14 | 13.5 | 0 | 83 | 8481
2026-06-12 03:00 | 0 | 0 | 0 | 0 | 0 | 0 | 0 | 232.8 | 1.04 | 1.89 | 13.14 | 0.93949 | 89.06 | 1.5 | 12.4 | 13.8 | 13.36 | 0 | 83 | 8481
2026-06-12 04:00 | 0 | 0 | 0 | 0 | 0 | 0 | 0 | 251.9 | 0.67 | 1.49 | 12.93 | 0.92496 | 89.03 | 1.6 | 12.1 | 13.8 | 12.87 | 0 | 83 | 8478
2026-06-12 05:00 | 0 | 0 | 0 | 0 | 0 | 0 | 0 | 229.2 | 0.52 | 1.39 | 13.79 | 0.92085 | 89.01 | 1.5 | 13.1 | 14.5 | 13.58 | 0 | 82 | 8474
2026-06-12 06:00 | 0 | 0 | 0 | 0 | 0 | 0 | 0 | 230.9 | 1.29 | 2.12 | 13.84 | 0.94127 | 89.01 | 1.5 | 13.3 | 14.3 | 13.96 | 0 | 82 | 8473
2026-06-12 07:00 | 5.5 | 0 | 0 | 0 | 0 | 0 | 0 | 244.6 | 1.21 | 2.12 | 13.79 | 0.93671 | 89.05 | 1.5 | 13.1 | 14.4 | 13.81 | 0 | 82 | 8471
2026-06-12 08:00 | 72.3 | 0 | 0 | 0 | 0 | 0 | 0 | 244.9 | 1.32 | 2.75 | 14.78 | 0.94166 | 89.11 | 1.5 | 14.2 | 16.3 | 14.86 | 0 | 82 | 8469
2026-06-12 09:00 | 190.1 | 0 | 0 | 0 | 0 | 0 | 0 | 227.4 | 1.96 | 4.51 | 16.65 | 0.95055 | 89.19 | 1.5 | 15.7 | 17.8 | 16.89 | 0 | 82 | 8469
2026-06-12 10:00 | 281.4 | 0 | 0 | 0 | 0 | 0 | 0 | 221.6 | 1.76 | 3.68 | 17.85 | 0.93443 | 89.23 | 1.5 | 17 | 18.9 | 18.57 | 0 | 82 | 8464
2026-06-12 11:00 | 323.8 | 0 | 0 | 0 | 0 | 0 | 0 | 195.9 | 1.36 | 3.66 | 19.17 | 0.88191 | 89.22 | 1.6 | 18.1 | 21.1 | 20.87 | 0 | 82 | 8462
2026-06-12 12:00 | 135.6 | 2.3617 | 126 | 6 | 0.041 | 0 | 0 | 153.5 | 1.46 | 4.53 | 18.49 | 0.86799 | 89.21 | 1.5 | 16.2 | 20.5 | 20.16 | 28.8 | 82 | 8465
2026-06-12 13:00 | 46 | 2.2255 | 131 | 5 | 0.006 | 0 | 0 | 122.2 | 1.99 | 6.19 | 16.06 | 0.92883 | 89.2 | 1.7 | 15.6 | 16.7 | 16.7 | 8.4 | 82 | 8465
2026-06-12 14:00 | 151.6 | 1.583 | 93 | 4 | 0.002 | 0 | 0 | 140.8 | 1.6 | 4.3 | 16.33 | 0.93238 | 89.09 | 1.5 | 15.6 | 17.2 | 16.67 | 10.2 | 82 | 8466
2026-06-12 15:00 | 119.4 | 1.9191 | 113 | 5 | 0.003 | 0 | 0 | 108.8 | 1.65 | 4.77 | 16.35 | 0.9468 | 89.04 | 1.6 | 15.4 | 17.2 | 16.94 | 23.4 | 82 | 8466
2026-06-12 16:00 | 172.5 | 0.25532 | 15 | 1 | 0.003 | 0 | 0 | 71.6 | 1.29 | 3.59 | 16.81 | 0.95819 | 88.99 | 1.6 | 15.8 | 17.5 | 17.72 | 11.4 | 82 | 8464
2026-06-12 17:00 | 153.6 | 0 | 0 | 0 | 0 | 0 | 0 | 60 | 0.95 | 2.32 | 17.75 | 0.96201 | 88.97 | 1.6 | 17.1 | 18.3 | 19.52 | 0 | 82 | 8462
2026-06-12 18:00 | 8.7 | 0 | 0 | 0 | 0 | 0 | 0 | 214.4 | 0.52 | 1.55 | 16.81 | 0.91481 | 88.99 | 1.5 | 15.7 | 18.2 | 17.21 | 0 | 82 | 8463
2026-06-12 19:00 | 0 | 0 | 0 | 0 | 0 | 0 | 0 | 234 | 0.86 | 2.95 | 15.75 | 0.9161 | 89.03 | 1.5 | 15.1 | 16.7 | 15.65 | 0 | 82 | 8462
2026-06-12 20:00 | 0 | 0 | 0 | 0 | 0 | 0 | 0 | 231 | 1.4 | 2.87 | 15.92 | 0.92445 | 89.08 | 1.5 | 15.6 | 16.4 | 15.84 | 0 | 82 | 8462
2026-06-12 21:00 | 0 | 0.017021 | 1 | 0 | 0 | 0 | 0 | 221.8 | 1.35 | 3.23 | 16.39 | 0.9197 | 89.14 | 1.5 | 15.4 | 17 | 16.17 | 1.2 | 82 | 8459
2026-06-12 22:00 | 0 | 0.017021 | 1 | 0 | 0 | 0 | 0 | 211 | 1.41 | 3.98 | 16.81 | 0.93258 | 89.15 | 1.5 | 16.3 | 17.3 | 16.82 | 1.2 | 82 | 8458
2026-06-12 23:00 | 0 | 0.25532 | 15 | 1 | 0.005 | 0 | 0 | 130.7 | 1.06 | 5.14 | 16.52 | 0.93395 | 89.18 | 1.5 | 16.1 | 17 | 16.56 | 4.2 | 82 | 8461
2026-06-13 | 0 | 0.59574 | 34 | 1 | 0.008 | 0 | 0 | 154.3 | 1.34 | 5.49 | 16.1 | 0.95217 | 89.1 | 1.5 | 15.8 | 16.4 | 16.42 | 4.2 | 82 | 8454
2026-06-13 01:00 | 0 | 0.034043 | 2 | 0 | 0 | 0 | 0 | 218.3 | 0.72 | 2.1 | 15.96 | 0.92595 | 89.07 | 1.6 | 15.1 | 17.6 | 15.83 | 1.2 | 82 | 8456
2026-06-13 02:00 | 0 | 0 | 0 | 0 | 0 | 0 | 0 | 95.7 | 0.77 | 4.49 | 16.2 | 0.83906 | 89.05 | 1.5 | 15 | 18.6 | 15.23 | 0 | 82 | 8455
2026-06-13 03:00 | 0 | 0 | 0 | 0 | 0 | 0 | 0 | 83.2 | 2.15 | 6.81 | 15.33 | 0.89916 | 89.08 | 1.5 | 14.8 | 16.3 | 15.16 | 0 | 82 | 8452
2026-06-13 04:00 | 0 | 0 | 0 | 0 | 0 | 0 | 0 | 80.3 | 2.25 | 6.58 | 15.74 | 0.8708 | 89.05 | 1.5 | 15.2 | 16.9 | 15.33 | 0 | 82 | 8453
2026-06-13 05:00 | 0 | 1.0723 | 47 | 2 | 0.008 | 0 | 0 | 87.7 | 2.6 | 9.1 | 15.16 | 0.85908 | 89.1 | 1.5 | 13.7 | 16.8 | 15.34 | 21.6 | 82 | 8449
2026-06-13 06:00 | 0 | 1.9702 | 116 | 6 | 0.003 | 0 | 0 | 89.2 | 3.01 | 9.32 | 14.02 | 0.92095 | 89.19 | 1.5 | 13.6 | 14.7 | 14.15 | 6 | 82 | 8448
2026-06-13 07:00 | 0 | 2.634 | 155 | 7 | 0.001 | 0 | 0 | 77.6 | 3.22 | 9.34 | 13.41 | 0.95691 | 89.25 | 1.6 | 13.4 | 13.7 | 13.98 | 11.4 | 82 | 8450
2026-06-13 08:00 | 34.7 | 0.017021 | 1 | 0 | 0 | 0 | 0 | 86.2 | 2.81 | 8.62 | 13.4 | 0.96535 | 89.34 | 1.5 | 13.2 | 13.7 | 14.02 | 1.2 | 82 | 8448
2026-06-13 09:00 | 72 | 0 | 0 | 0 | 0 | 0 | 0 | 130 | 2.92 | 11.08 | 13.63 | 0.9728 | 89.49 | 1.5 | 13.3 | 13.9 | 14.38 | 0 | 82 | 8446
2026-06-13 10:00 | 230.3 | 0 | 0 | 0 | 0 | 0 | 0 | 291.6 | 1.44 | 3.95 | 13.82 | 0.99569 | 89.31 | 1.5 | 13.1 | 15 | 15.43 | 0 | 81 | 8442
2026-06-13 11:00 | 549.2 | 0 | 0 | 0 | 0 | 0 | 0 | 76.8 | 1.19 | 3.22 | 15.39 | 0.99815 | 89.32 | 1.6 | 13.5 | 18.8 | 19.32 | 0 | 81 | 8439
2026-06-13 12:00 | 708.3 | 0 | 0 | 0 | 0 | 0 | 0 | 92.4 | 2.46 | 6.56 | 19.52 | 0.85585 | 89.29 | 1.6 | 17.4 | 21.7 | 22.67 | 0 | 81 | 8441
2026-06-13 13:00 | 412.7 | 0 | 0 | 0 | 0 | 0 | 0 | 89.5 | 2.92 | 7.47 | 20.11 | 0.76984 | 89.29 | 1.6 | 19.4 | 21.1 | 22.33 | 0 | 81 | 8443
2026-06-13 14:00 | 308.8 | 0 | 0 | 0 | 0 | 0 | 0 | 85.9 | 2.29 | 5.86 | 19.81 | 0.74444 | 89.24 | 1.5 | 19.4 | 20.4 | 21.41 | 0 | 82 | 8447
2026-06-13 15:00 | 160.5 | 0 | 0 | 0 | 0 | 0 | 0 | 85.3 | 1.72 | 5.42 | 19.33 | 0.73663 | 89.15 | 1.6 | 18.7 | 20 | 20.48 | 0 | 81 | 8445
2026-06-13 16:00 | 113.4 | 0 | 0 | 0 | 0 | 0 | 0 | 82.4 | 1.24 | 3.59 | 18.81 | 0.74801 | 89.08 | 1.6 | 18.5 | 19.3 | 19.51 | 0 | 82 | 8449
2026-06-13 17:00 | 67.1 | 0 | 0 | 0 | 0 | 0 | 0 | 85.8 | 1.52 | 4.81 | 18.13 | 0.78105 | 89.19 | 1.5 | 17.6 | 18.8 | 18.73 | 0 | 82 | 8451
2026-06-13 18:00 | 2.3 | 0 | 0 | 0 | 0 | 0 | 0 | 85.4 | 1.63 | 4.37 | 16.99 | 0.79848 | 89.25 | 1.5 | 16.5 | 17.7 | 17.28 | 0 | 82 | 8451
2026-06-13 19:00 | 0 | 0 | 0 | 0 | 0 | 0 | 0 | 89.8 | 0.98 | 4 | 16.07 | 0.82961 | 89.25 | 1.5 | 15.6 | 16.7 | 16.25 | 0 | 82 | 8451
2026-06-13 20:00 | 0 | 0 | 0 | 0 | 0 | 0 | 0 | 80.6 | 0.87 | 3.08 | 15.4 | 0.86367 | 89.27 | 1.5 | 15.1 | 15.7 | 15.5 | 0 | 82 | 8447
2026-06-13 21:00 | 0 | 0 | 0 | 0 | 0 | 0 | 0 | 88.1 | 1.31 | 3.77 | 15.32 | 0.88479 | 89.34 | 1.6 | 15.1 | 15.6 | 15.47 | 0 | 82 | 8446
2026-06-13 22:00 | 0 | 0 | 0 | 0 | 0 | 0 | 0 | 50.9 | 1 | 3.36 | 15.1 | 0.89972 | 89.34 | 1.5 | 14.7 | 15.4 | 15.18 | 0 | 82 | 8446
2026-06-13 23:00 | 0 | 0 | 0 | 0 | 0 | 0 | 0 | 81.9 | 1.09 | 3.08 | 15.43 | 0.88427 | 89.35 | 1.5 | 15 | 15.9 | 15.37 | 0 | 81 | 8444
2026-06-14 | 0 | 0 | 0 | 0 | 0 | 0 | 0 | 111.2 | 0.75 | 2.37 | 14.84 | 0.91728 | 89.37 | 1.5 | 14.7 | 15 | 15.04 | 0 | 81 | 8439
2026-06-14 01:00 | 0 | 0.49362 | 18 | 1 | 0.003 | 0 | 0 | 107.9 | 0.51 | 2.58 | 15.02 | 0.9155 | 89.34 | 1.5 | 14.9 | 15.2 | 15.07 | 13.2 | 81 | 8439
2026-06-14 02:00 | 0 | 1.0723 | 48 | 3 | 0.005 | 0 | 0 | 99.7 | 1.21 | 7.31 | 14.85 | 0.92439 | 89.34 | 1.5 | 14.5 | 15.1 | 14.99 | 17.4 | 81 | 8441
2026-06-14 03:00 | 0 | 3.0426 | 179 | 8 | 0.002 | 0 | 0 | 103.4 | 1.93 | 6.25 | 14.46 | 0.94917 | 89.37 | 1.5 | 14.3 | 14.6 | 14.9 | 10.2 | 81 | 8439
2026-06-14 04:00 | 0 | 1.2766 | 75 | 3 | 0.001 | 0 | 0 | 88.9 | 2.41 | 6.6 | 14.4 | 0.95286 | 89.31 | 1.5 | 14.3 | 14.5 | 14.79 | 3 | 81 | 8437
2026-06-14 05:00 | 0 | 1.1404 | 67 | 3 | 0.001 | 0 | 0 | 87.4 | 2.84 | 6.68 | 14.12 | 0.96159 | 89.26 | 1.6 | 14 | 14.5 | 14.63 | 4.2 | 81 | 8435
2026-06-14 06:00 | 0 | 1.0894 | 64 | 3 | 0.001 | 0 | 0 | 91.3 | 1.65 | 5.88 | 14 | 0.95533 | 89.26 | 1.5 | 14 | 14 | 14.39 | 5.4 | 81 | 8433
2026-06-14 07:00 | 2 | 0.051064 | 3 | 1 | 0.001 | 0 | 0 | 95 | 1.15 | 3.52 | 13.96 | 0.95405 | 89.27 | 1.5 | 13.8 | 14 | 14.29 | 1.2 | 81 | 8433
2026-06-14 08:00 | 48.1 | 0.051064 | 3 | 0 | 0 | 0 | 0 | 124.6 | 1 | 3.03 | 14.08 | 0.97281 | 89.27 | 1.5 | 13.9 | 14.6 | 14.72 | 1.2 | 81 | 8432
2026-06-14 09:00 | 92.1 | 0 | 0 | 0 | 0 | 0 | 0 | 104 | 1.57 | 5.65 | 14.51 | 0.977 | 89.33 | 1.5 | 14.2 | 15 | 15.37 | 0 | 81 | 8431
2026-06-14 10:00 | 375.3 | 0 | 0 | 0 | 0 | 0 | 0 | 102.9 | 1.85 | 5.4 | 16.29 | 0.95637 | 89.4 | 1.6 | 14.7 | 19 | 17.33 | 0 | 81 | 8427
2026-06-14 11:00 | 432.3 | 0 | 0 | 0 | 0 | 0 | 0 | 96.7 | 1.24 | 3.37 | 17.86 | 0.94314 | 89.37 | 1.6 | 16.6 | 19.8 | 20.19 | 0 | 81 | 8424
2026-06-14 12:00 | 645.2 | 0 | 0 | 0 | 0 | 0 | 0 | 124.6 | 2.19 | 6.02 | 19.57 | 0.86814 | 89.32 | 1.6 | 18.2 | 22.5 | 22.42 | 0 | 81 | 8427
2026-06-14 13:00 | 733.5 | 0 | 0 | 0 | 0 | 0 | 0 | 126.7 | 2.26 | 6.14 | 21.3 | 0.79247 | 89.27 | 1.7 | 19.8 | 23.5 | 24.83 | 0 | 81 | 8429
2026-06-14 14:00 | 424.3 | 0 | 0 | 0 | 0 | 0 | 0 | 131.4 | 1.48 | 5.44 | 21.4 | 0.75386 | 89.16 | 1.5 | 20.6 | 22.8 | 24.39 | 0 | 81 | 8433
2026-06-14 15:00 | 490.1 | 0 | 0 | 0 | 0 | 0 | 0 | 133.7 | 1.47 | 3.61 | 22.03 | 0.74125 | 89.1 | 1.6 | 20.8 | 24.2 | 25.06 | 0 | 81 | 8439
2026-06-14 16:00 | 229.8 | 0 | 0 | 0 | 0 | 0 | 0 | 125.4 | 1.36 | 3.93 | 21.96 | 0.73531 | 89.08 | 1.6 | 21.1 | 24.3 | 24.56 | 0 | 81 | 8439
2026-06-14 17:00 | 55.3 | 0 | 0 | 0 | 0 | 0 | 0 | 130.3 | 1.08 | 3.37 | 20.53 | 0.75799 | 89.11 | 1.6 | 20 | 21.2 | 21.09 | 0 | 81 | 8442
2026-06-14 18:00 | 3.3 | 0 | 0 | 0 | 0 | 0 | 0 | 87.3 | 0.69 | 2.48 | 19.4 | 0.79562 | 89.16 | 1.6 | 18.8 | 20.2 | 19.44 | 0 | 81 | 8440
2026-06-14 19:00 | 0 | 0 | 0 | 0 | 0 | 0 | 0 | 87.4 | 1.06 | 3.22 | 19.08 | 0.81617 | 89.2 | 1.6 | 18.6 | 19.5 | 18.83 | 0 | 81 | 8442
2026-06-14 20:00 | 0 | 0 | 0 | 0 | 0 | 0 | 0 | 89.6 | 1.69 | 4.99 | 18.74 | 0.82813 | 89.25 | 1.5 | 18 | 19.3 | 18.85 | 0 | 81 | 8441
2026-06-14 21:00 | 0 | 0 | 0 | 0 | 0 | 0 | 0 | 98.8 | 1.39 | 3.64 | 17.67 | 0.84112 | 89.27 | 1.5 | 17.3 | 18.1 | 17.84 | 0 | 81 | 8441
2026-06-14 22:00 | 0 | 0 | 0 | 0 | 0 | 0 | 0 | 169.8 | 0.82 | 3.71 | 16.7 | 0.84068 | 89.28 | 1.6 | 16.2 | 17.5 | 16.84 | 0 | 81 | 8439
2026-06-14 23:00 | 0 | 0 | 0 | 0 | 0 | 0 | 0 | 112 | 0.74 | 2.68 | 16.14 | 0.83737 | 89.28 | 1.5 | 15.3 | 17.2 | 15.98 | 0 | 81 | 8438
2026-06-15 | 0 | 0 | 0 | 0 | 0 | 0 | 0 | 349.8 | 1.39 | 3.45 | 15.77 | 0.83952 | 89.26 | 1.5 | 15 | 16.4 | 15.55 | 0 | 81 | 8436
2026-06-15 01:00 | 0 | 0 | 0 | 0 | 0 | 0 | 0 | 0.6 | 0.8 | 3.47 | 15.14 | 0.84041 | 89.22 | 1.5 | 14.5 | 15.9 | 14.78 | 0 | 81 | 8436
2026-06-15 02:00 | 0 | 0 | 0 | 0 | 0 | 0 | 0 | 241.6 | 0.88 | 2.61 | 14.32 | 0.86889 | 89.21 | 1.5 | 13.6 | 15.2 | 14.19 | 0 | 81 | 8436
2026-06-15 03:00 | 0 | 0 | 0 | 0 | 0 | 0 | 0 | 241.1 | 0.97 | 2.7 | 14.13 | 0.8722 | 89.19 | 1.6 | 13.6 | 15.4 | 13.78 | 0 | 81 | 8433
2026-06-15 04:00 | 0 | 0 | 0 | 0 | 0 | 0 | 0 | 292.8 | 0.36 | 1.42 | 14.88 | 0.84335 | 89.15 | 1.5 | 14.1 | 15.9 | 14.25 | 0 | 81 | 8430
2026-06-15 05:00 | 0 | 0 | 0 | 0 | 0 | 0 | 0 | 52.6 | 0.47 | 1.69 | 14.97 | 0.85083 | 89.15 | 1.6 | 14.2 | 15.5 | 14.62 | 0 | 81 | 8429
2026-06-15 06:00 | 0 | 0 | 0 | 0 | 0 | 0 | 0 | 262.2 | 1.45 | 4.49 | 14.19 | 0.88242 | 89.07 | 1.5 | 13.6 | 14.7 | 14.2 | 0 | 81 | 8426
2026-06-15 07:00 | 5.1 | 0 | 0 | 0 | 0 | 0 | 0 | 182 | 0.58 | 2.48 | 14 | 0.86643 | 89.13 | 1.6 | 13 | 15.1 | 13.38 | 0 | 81 | 8426
2026-06-15 08:00 | 123.5 | 0 | 0 | 0 | 0 | 0 | 0 | 134 | 0.53 | 2.24 | 15.95 | 0.84703 | 89.22 | 1.5 | 14.4 | 17.6 | 15.79 | 0 | 81 | 8423
2026-06-15 09:00 | 314.2 | 0 | 0 | 0 | 0 | 0 | 0 | 81 | 0.7 | 1.84 | 18.39 | 0.82897 | 89.27 | 1.6 | 17.1 | 20 | 20.71 | 0 | 81 | 8421
2026-06-15 10:00 | 475.4 | 0 | 0 | 0 | 0 | 0 | 0 | 37.2 | 1.04 | 2.78 | 20.05 | 0.77996 | 89.29 | 1.6 | 18.8 | 21.5 | 23.72 | 0 | 81 | 8420
2026-06-15 11:00 | 604.3 | 0 | 0 | 0 | 0 | 0 | 0 | 77.8 | 1.41 | 3.86 | 21.4 | 0.73069 | 89.29 | 1.6 | 20 | 22.9 | 25.42 | 0 | 81 | 8424
2026-06-15 12:00 | 702.5 | 0 | 0 | 0 | 0 | 0 | 0 | 104.8 | 1.51 | 4.41 | 22.17 | 0.73083 | 89.24 | 1.6 | 20.7 | 24.3 | 26.45 | 0 | 81 | 8428
2026-06-15 13:00 | 693 | 0 | 0 | 0 | 0 | 0 | 0 | 124.1 | 1.42 | 4.39 | 23.07 | 0.72283 | 89.16 | 1.7 | 21.7 | 24.9 | 27.69 | 0 | 81 | 8428
2026-06-15 14:00 | 628.8 | 0 | 0 | 0 | 0 | 0 | 0 | 101.5 | 1.58 | 4.7 | 23.94 | 0.70541 | 89.07 | 1.7 | 22.6 | 25.7 | 28.82 | 0 | 81 | 8434
2026-06-15 15:00 | 417 | 0 | 0 | 0 | 0 | 0 | 0 | 94.4 | 1.77 | 5.46 | 23.96 | 0.68877 | 89.02 | 1.7 | 22.8 | 26.3 | 27.41 | 0 | 81 | 8441
2026-06-15 16:00 | 223.9 | 0 | 0 | 0 | 0 | 0 | 0 | 83.1 | 1.37 | 4.25 | 23.73 | 0.68268 | 88.99 | 1.6 | 23 | 25.8 | 26.28 | 0 | 81 | 8443
2026-06-15 17:00 | 153.4 | 0 | 0 | 0 | 0 | 0 | 0 | 88.2 | 1.51 | 4.09 | 23.45 | 0.68771 | 88.99 | 1.6 | 22.5 | 24.1 | 25.28 | 0 | 81 | 8443
2026-06-15 18:00 | 3.9 | 0 | 0 | 0 | 0 | 0 | 0 | 70.4 | 0.71 | 2.14 | 21.27 | 0.73733 | 89.03 | 1.6 | 20.2 | 22.5 | 21.8 | 0 | 81 | 8444
2026-06-15 19:00 | 0 | 0 | 0 | 0 | 0 | 0 | 0 | 68.7 | 0.73 | 1.83 | 20.22 | 0.76842 | 89.08 | 1.6 | 19.7 | 20.8 | 19.96 | 0 | 81 | 8443
2026-06-15 20:00 | 0 | 0 | 0 | 0 | 0 | 0 | 0 | 79.2 | 1.2 | 4.5 | 20.1 | 0.78308 | 89.11 | 1.6 | 19.5 | 20.7 | 19.6 | 0 | 82 | 8446
2026-06-15 21:00 | 0 | 0 | 0 | 0 | 0 | 0 | 0 | 80.4 | 1.03 | 2.65 | 19.59 | 0.79901 | 89.14 | 1.6 | 19.1 | 20.3 | 19.26 | 0 | 81 | 8445
2026-06-15 22:00 | 0 | 0 | 0 | 0 | 0 | 0 | 0 | 83.1 | 0.72 | 2.47 | 18.67 | 0.82061 | 89.18 | 1.5 | 17.8 | 19.7 | 18.26 | 0 | 81 | 8443
2026-06-15 23:00 | 0 | 0 | 0 | 0 | 0 | 0 | 0 | 86.2 | 0.57 | 1.66 | 17.64 | 0.84817 | 89.21 | 1.6 | 17.1 | 18.7 | 17.05 | 0 | 81 | 8439
2026-06-16 | 0 | 0 | 0 | 0 | 0 | 0 | 0 | 80.7 | 0.54 | 1.6 | 16.92 | 0.87366 | 89.18 | 1.5 | 16.5 | 17.4 | 16.37 | 0 | 81 | 8437
2026-06-16 01:00 | 0 | 0 | 0 | 0 | 0 | 0 | 0 | 78.4 | 0.44 | 2.37 | 16.5 | 0.89462 | 89.13 | 1.5 | 15.7 | 17.5 | 16.08 | 0 | 81 | 8439
2026-06-16 02:00 | 0 | 0 | 0 | 0 | 0 | 0 | 0 | 82.8 | 0.56 | 2.09 | 16.5 | 0.89728 | 89.1 | 1.5 | 15.9 | 17.1 | 15.96 | 0 | 81 | 8436
2026-06-16 03:00 | 0 | 0 | 0 | 0 | 0 | 0 | 0 | 80 | 0.71 | 3.56 | 16.54 | 0.92213 | 89.06 | 1.5 | 15.9 | 17.3 | 16.38 | 0 | 81 | 8433
2026-06-16 04:00 | 0 | 0 | 0 | 0 | 0 | 0 | 0 | 85.1 | 1.32 | 3.97 | 16.89 | 0.92734 | 89.03 | 1.6 | 16.5 | 17.2 | 16.79 | 0 | 81 | 8429
2026-06-16 05:00 | 0 | 0 | 0 | 0 | 0 | 0 | 0 | 84.3 | 1.46 | 3.54 | 16.81 | 0.94251 | 89.02 | 1.5 | 16.2 | 17 | 16.93 | 0 | 81 | 8427
2026-06-16 06:00 | 0 | 0 | 0 | 0 | 0 | 0 | 0 | 83.5 | 1.45 | 3.89 | 16.7 | 0.95701 | 89.02 | 1.6 | 16.5 | 16.9 | 17.07 | 0 | 81 | 8425
2026-06-16 07:00 | 3.9 | 0 | 0 | 0 | 0 | 0 | 0 | 73.3 | 1.45 | 4.75 | 16.34 | 0.96141 | 89.07 | 1.5 | 16.1 | 16.6 | 16.81 | 0 | 81 | 8427
2026-06-16 08:00 | 57.6 | 0 | 0 | 0 | 0 | 0 | 0 | 75.7 | 1.53 | 5.14 | 16.24 | 0.96755 | 89.14 | 1.5 | 16 | 16.5 | 16.78 | 0 | 81 | 8425
2026-06-16 09:00 | 175.6 | 0 | 0 | 0 | 0 | 0 | 0 | 76.4 | 1.8 | 4.47 | 16.52 | 0.97601 | 89.21 | 1.6 | 16 | 18.5 | 17.31 | 0 | 81 | 8424
2026-06-16 10:00 | 453 | 0 | 0 | 0 | 0 | 0 | 0 | 84.8 | 1.8 | 4.67 | 18.93 | 0.91305 | 89.23 | 1.6 | 17.3 | 20.7 | 20.98 | 0 | 81 | 8424
2026-06-16 11:00 | 430.1 | 0 | 0 | 0 | 0 | 0 | 0 | 81.1 | 2.1 | 5.48 | 19.43 | 0.85666 | 89.23 | 1.6 | 18.4 | 21.3 | 22.24 | 0 | 81 | 8423
2026-06-16 12:00 | 691 | 0 | 0 | 0 | 0 | 0 | 0 | 91 | 2.53 | 6.75 | 20.8 | 0.79356 | 89.18 | 1.6 | 18.7 | 23 | 23.94 | 0 | 81 | 8424
2026-06-16 13:00 | 617.3 | 0 | 0 | 0 | 0 | 0 | 0 | 83 | 2.1 | 6.29 | 21.43 | 0.76697 | 89.1 | 1.6 | 19.9 | 24.5 | 25.04 | 0 | 81 | 8424
2026-06-16 14:00 | 752 | 0 | 0 | 0 | 0 | 0 | 0 | 101.5 | 2.57 | 7.13 | 22.86 | 0.7152 | 89.02 | 1.7 | 20.9 | 24.6 | 27.11 | 0 | 81 | 8427
2026-06-16 15:00 | 560.3 | 0 | 0 | 0 | 0 | 0 | 0 | 92.3 | 2.36 | 6.77 | 22.81 | 0.67737 | 88.99 | 1.6 | 21.8 | 24.3 | 27.03 | 0 | 81 | 8430
2026-06-16 16:00 | 368 | 0 | 0 | 0 | 0 | 0 | 0 | 82.6 | 1.87 | 5.84 | 22.46 | 0.65769 | 88.97 | 1.6 | 21.6 | 23.6 | 26.53 | 0 | 81 | 8432
2026-06-16 17:00 | 173.7 | 0 | 0 | 0 | 0 | 0 | 0 | 87.1 | 1.59 | 4.73 | 21.7 | 0.64994 | 88.99 | 1.6 | 20.8 | 22.6 | 24.69 | 0 | 81 | 8433
2026-06-16 18:00 | 10.4 | 0 | 0 | 0 | 0 | 0 | 0 | 101.4 | 0.79 | 2.85 | 19.27 | 0.66863 | 89.03 | 1.6 | 17.9 | 20.9 | 19.51 | 0 | 81 | 8434
2026-06-16 19:00 | 0 | 0 | 0 | 0 | 0 | 0 | 0 | 86.6 | 0.49 | 1.52 | 17.35 | 0.70623 | 89.05 | 1.6 | 16.6 | 18.1 | 16.57 | 0 | 81 | 8432
2026-06-16 20:00 | 0 | 0 | 0 | 0 | 0 | 0 | 0 | 79.4 | 1.1 | 3.13 | 17.39 | 0.70445 | 89.09 | 1.6 | 16.6 | 18.1 | 16.15 | 0 | 81 | 8430
2026-06-16 21:00 | 0 | 0 | 0 | 0 | 0 | 0 | 0 | 81.9 | 1.25 | 3.74 | 16.85 | 0.7399 | 89.14 | 1.6 | 15.7 | 17.9 | 16.23 | 0 | 81 | 8431
2026-06-16 22:00 | 0 | 0 | 0 | 0 | 0 | 0 | 0 | 85.3 | 0.74 | 2.52 | 15.74 | 0.77566 | 89.14 | 1.5 | 15 | 16.7 | 14.96 | 0 | 81 | 8424
2026-06-16 23:00 | 0 | 0 | 0 | 0 | 0 | 0 | 0 | 55.7 | 0.88 | 2.17 | 15.01 | 0.80935 | 89.15 | 1.5 | 14.3 | 15.7 | 14.18 | 0 | 81 | 8424
2026-06-17 | 0 | 0 | 0 | 0 | 0 | 0 | 0 | 61.1 | 1.19 | 3.36 | 14.81 | 0.82934 | 89.17 | 1.5 | 14.3 | 15.4 | 13.96 | 0 | 81 | 8422
2026-06-17 01:00 | 0 | 0 | 0 | 0 | 0 | 0 | 0 | 61.5 | 1.51 | 3.32 | 14.26 | 0.86057 | 89.18 | 1.6 | 13.7 | 14.9 | 13.7 | 0 | 81 | 8423
2026-06-17 02:00 | 0 | 0 | 0 | 0 | 0 | 0 | 0 | 58.4 | 1.16 | 3.74 | 13.82 | 0.87725 | 89.16 | 1.5 | 13.1 | 14.3 | 13.24 | 0 | 81 | 8417
2026-06-17 03:00 | 0 | 0 | 0 | 0 | 0 | 0 | 0 | 68 | 0.45 | 1.45 | 13.38 | 0.87731 | 89.11 | 1.5 | 12.6 | 13.9 | 12.63 | 0 | 81 | 8416
2026-06-17 04:00 | 0 | 0 | 0 | 0 | 0 | 0 | 0 | 25.4 | 0.48 | 2.65 | 13.53 | 0.85394 | 89.07 | 1.5 | 12.6 | 15 | 12.26 | 0 | 80 | 8414
2026-06-17 05:00 | 0 | 0 | 0 | 0 | 0 | 0 | 0 | 331.7 | 2.52 | 5.8 | 14.68 | 0.82674 | 89.06 | 1.5 | 13.6 | 15.7 | 13.14 | 0 | 80 | 8414
2026-06-17 06:00 | 0 | 0 | 0 | 0 | 0 | 0 | 0 | 307.9 | 2.36 | 4.42 | 14.01 | 0.80518 | 89.09 | 1.5 | 13.3 | 14.7 | 13.1 | 0 | 80 | 8412
2026-06-17 07:00 | 6.9 | 0 | 0 | 0 | 0 | 0 | 0 | 316.4 | 2.39 | 5.13 | 13.9 | 0.79394 | 89.17 | 1.5 | 13.1 | 14.7 | 12.89 | 0 | 80 | 8407
2026-06-17 08:00 | 115.2 | 0 | 0 | 0 | 0 | 0 | 0 | 333.2 | 2.48 | 4.18 | 15 | 0.78639 | 89.25 | 1.6 | 14.3 | 15.6 | 14.84 | 0 | 80 | 8406
2026-06-17 09:00 | 316.9 | 0 | 0 | 0 | 0 | 0 | 0 | 312.5 | 2.46 | 4.23 | 17.03 | 0.78924 | 89.32 | 1.6 | 15.5 | 18.6 | 18.22 | 0 | 80 | 8405
2026-06-17 10:00 | 493.4 | 0 | 0 | 0 | 0 | 0 | 0 | 293.5 | 2.04 | 3.73 | 19 | 0.74192 | 89.37 | 1.6 | 17.8 | 20.8 | 21.47 | 0 | 80 | 8403
2026-06-17 11:00 | 636.4 | 0 | 0 | 0 | 0 | 0 | 0 | 294.7 | 1.73 | 4.97 | 20.53 | 0.67225 | 89.37 | 1.7 | 18.7 | 22.9 | 24.14 | 0 | 80 | 8405
2026-06-17 12:00 | 721 | 0 | 0 | 0 | 0 | 0 | 0 | 323.6 | 1.59 | 4.45 | 22.14 | 0.56029 | 89.35 | 1.6 | 20.6 | 24.2 | 26.48 | 0 | 80 | 8407
2026-06-17 13:00 | 748.2 | 0 | 0 | 0 | 0 | 0 | 0 | 340.9 | 1.4 | 5.44 | 23.38 | 0.46506 | 89.29 | 1.6 | 21.9 | 25.8 | 28.37 | 0 | 80 | 8407
2026-06-17 14:00 | 686 | 0 | 0 | 0 | 0 | 0 | 0 | 335.7 | 1.69 | 5.2 | 24.16 | 0.43941 | 89.23 | 1.7 | 22.6 | 26 | 29.35 | 0 | 80 | 8411
2026-06-17 15:00 | 551.5 | 0 | 0 | 0 | 0 | 0 | 0 | 74.2 | 1.29 | 4 | 24.6 | 0.40599 | 89.18 | 1.7 | 23.5 | 25.8 | 29.86 | 0 | 81 | 8420
2026-06-17 16:00 | 383.1 | 0 | 0 | 0 | 0 | 0 | 0 | 37.7 | 1.17 | 3.58 | 24.29 | 0.39151 | 89.17 | 1.7 | 23.1 | 25.7 | 29.45 | 0 | 81 | 8420
2026-06-17 17:00 | 178.3 | 0 | 0 | 0 | 0 | 0 | 0 | 316.5 | 1.85 | 3.92 | 22.41 | 0.52199 | 89.2 | 1.7 | 21.1 | 23.7 | 26.08 | 0 | 81 | 8424
2026-06-17 18:00 | 6.8 | 0 | 0 | 0 | 0 | 0 | 0 | 295.3 | 1.19 | 2.9 | 18.92 | 0.5836 | 89.25 | 1.5 | 16.8 | 21.3 | 19.26 | 0 | 81 | 8429
2026-06-17 19:00 | 0 | 0 | 0 | 0 | 0 | 0 | 0 | 270.6 | 1.55 | 3.2 | 16.56 | 0.65062 | 89.28 | 1.5 | 13.8 | 18.8 | 15.83 | 0 | 81 | 8427
2026-06-17 20:00 | 0 | 0 | 0 | 0 | 0 | 0 | 0 | 270.9 | 1.02 | 2.19 | 15.33 | 0.65555 | 89.3 | 1.6 | 14.2 | 16.8 | 14.23 | 0 | 81 | 8421
2026-06-17 21:00 | 0 | 0 | 0 | 0 | 0 | 0 | 0 | 280.3 | 1.28 | 2.57 | 14.63 | 0.64189 | 89.33 | 1.5 | 13.3 | 16.1 | 13.53 | 0 | 81 | 8419
2026-06-17 22:00 | 0 | 0 | 0 | 0 | 0 | 0 | 0 | 306.3 | 1.27 | 2.7 | 15.01 | 0.58531 | 89.36 | 1.5 | 14 | 16.3 | 13.68 | 0 | 81 | 8415
2026-06-17 23:00 | 0 | 0 | 0 | 0 | 0 | 0 | 0 | 306.6 | 0.82 | 1.81 | 14.23 | 0.60814 | 89.36 | 1.5 | 12.8 | 15.8 | 12.82 | 0 | 81 | 8416
2026-06-18 | 0 | 0 | 0 | 0 | 0 | 0 | 0 | 326.6 | 2.08 | 5.16 | 15.19 | 0.61567 | 89.34 | 1.5 | 14.1 | 16.5 | 13.83 | 0 | 80 | 8410
2026-06-18 01:00 | 0 | 0 | 0 | 0 | 0 | 0 | 0 | 331.7 | 2.46 | 4.93 | 14.08 | 0.71435 | 89.33 | 1.5 | 13.1 | 15.1 | 13.59 | 0 | 80 | 8410
2026-06-18 02:00 | 0 | 0 | 0 | 0 | 0 | 0 | 0 | 306.6 | 1.68 | 5.46 | 12.94 | 0.77678 | 89.3 | 1.6 | 12 | 14.1 | 12.2 | 0 | 80 | 8408
2026-06-18 03:00 | 0 | 0 | 0 | 0 | 0 | 0 | 0 | 273.6 | 1.91 | 4.29 | 12.47 | 0.79624 | 89.28 | 1.5 | 11.8 | 13.3 | 11.63 | 0 | 80 | 8406
2026-06-18 04:00 | 0 | 0 | 0 | 0 | 0 | 0 | 0 | 286.8 | 2.08 | 4.51 | 12.35 | 0.77534 | 89.25 | 1.5 | 11.8 | 12.8 | 11.68 | 0 | 80 | 8404
2026-06-18 05:00 | 0 | 0 | 0 | 0 | 0 | 0 | 0 | 311.6 | 2.35 | 6.73 | 12.51 | 0.75827 | 89.25 | 1.5 | 11.6 | 13.4 | 11.8 | 0 | 80 | 8401
2026-06-18 06:00 | 0 | 0 | 0 | 0 | 0 | 0 | 0 | 300.2 | 2.27 | 5.6 | 11.86 | 0.70859 | 89.26 | 1.5 | 11.1 | 13.3 | 11.32 | 0 | 80 | 8397
2026-06-18 07:00 | 7.1 | 0 | 0 | 0 | 0 | 0 | 0 | 299.3 | 2.29 | 4.71 | 11.84 | 0.70232 | 89.29 | 1.5 | 11.2 | 13.1 | 11.13 | 0 | 80 | 8395
2026-06-18 08:00 | 128 | 0 | 0 | 0 | 0 | 0 | 0 | 289.2 | 3.48 | 8.14 | 13.5 | 0.72109 | 89.35 | 1.6 | 12.2 | 14.6 | 13.57 | 0 | 80 | 8393
2026-06-18 09:00 | 315.9 | 0 | 0 | 0 | 0 | 0 | 0 | 278.4 | 3.98 | 7.52 | 15.53 | 0.76064 | 89.42 | 1.6 | 14.2 | 17.3 | 16.95 | 0 | 80 | 8389
2026-06-18 10:00 | 502.1 | 0 | 0 | 0 | 0 | 0 | 0 | 272.6 | 4.36 | 8.09 | 17.22 | 0.74466 | 89.46 | 1.6 | 15.7 | 19.4 | 19.39 | 0 | 80 | 8389
2026-06-18 11:00 | 645.3 | 0 | 0 | 0 | 0 | 0 | 0 | 279.1 | 4.16 | 7.87 | 18.78 | 0.69493 | 89.48 | 1.6 | 16.8 | 21.2 | 21.43 | 0 | 80 | 8390
2026-06-18 12:00 | 727.8 | 0 | 0 | 0 | 0 | 0 | 0 | 276.2 | 4.31 | 7.88 | 20.22 | 0.64049 | 89.44 | 1.6 | 18.5 | 22.7 | 23.35 | 0 | 80 | 8392
2026-06-18 13:00 | 743.2 | 0 | 0 | 0 | 0 | 0 | 0 | 267.3 | 3.91 | 7.33 | 21.14 | 0.5677 | 89.38 | 1.7 | 19.5 | 23.3 | 24.82 | 0 | 80 | 8392
2026-06-18 14:00 | 685.3 | 0 | 0 | 0 | 0 | 0 | 0 | 261.6 | 2.9 | 7.81 | 21.62 | 0.54737 | 89.31 | 1.6 | 20.1 | 23.8 | 25.79 | 0 | 80 | 8395
2026-06-18 15:00 | 557.3 | 0 | 0 | 0 | 0 | 0 | 0 | 262.4 | 2.43 | 5.99 | 21.96 | 0.53308 | 89.27 | 1.6 | 20.7 | 23.9 | 26.54 | 0 | 80 | 8398
2026-06-18 16:00 | 378.3 | 0 | 0 | 0 | 0 | 0 | 0 | 257.1 | 2.41 | 5.5 | 21.59 | 0.54993 | 89.25 | 1.6 | 20.7 | 23 | 25.8 | 0 | 80 | 8401
2026-06-18 17:00 | 177.8 | 0 | 0 | 0 | 0 | 0 | 0 | 268.4 | 2.53 | 5.15 | 20.46 | 0.57366 | 89.25 | 1.6 | 19 | 21.6 | 23.66 | 0 | 80 | 8402
2026-06-18 18:00 | 6.9 | 0 | 0 | 0 | 0 | 0 | 0 | 282.1 | 2.04 | 4.05 | 17.83 | 0.63125 | 89.3 | 1.6 | 16.3 | 19.4 | 18.08 | 0 | 80 | 8404
2026-06-18 19:00 | 0 | 0 | 0 | 0 | 0 | 0 | 0 | 289.1 | 2.26 | 5.11 | 16.42 | 0.69716 | 89.35 | 1.5 | 15.4 | 17.4 | 15.84 | 0 | 80 | 8398
2026-06-18 20:00 | 0 | 0 | 0 | 0 | 0 | 0 | 0 | 284.6 | 1.35 | 2.75 | 15.32 | 0.71346 | 89.4 | 1.6 | 14.1 | 16.3 | 14.33 | 0 | 80 | 8401
2026-06-18 21:00 | 0 | 0 | 0 | 0 | 0 | 0 | 0 | 276.6 | 1.4 | 3.09 | 14.84 | 0.72813 | 89.41 | 1.6 | 14 | 16 | 13.75 | 0 | 80 | 8400
2026-06-18 22:00 | 0 | 0 | 0 | 0 | 0 | 0 | 0 | 271.6 | 1.86 | 4.17 | 15.46 | 0.73386 | 89.42 | 1.5 | 14.6 | 16.6 | 14.3 | 0 | 80 | 8395
2026-06-18 23:00 | 0 | 0 | 0 | 0 | 0 | 0 | 0 | 281.8 | 3.06 | 6.47 | 15.98 | 0.72306 | 89.44 | 1.5 | 14.9 | 16.8 | 15.28 | 0 | 80 | 8393
2026-06-19 | 0 | 0 | 0 | 0 | 0 | 0 | 0 | 275.5 | 3.07 | 6.16 | 15.36 | 0.73744 | 89.43 | 1.5 | 14.3 | 16.3 | 14.98 | 0 | 80 | 8390
2026-06-19 01:00 | 0 | 0 | 0 | 0 | 0 | 0 | 0 | 278.8 | 3.19 | 6.62 | 14.17 | 0.76468 | 89.41 | 1.6 | 13.4 | 15.3 | 13.87 | 0 | 80 | 8390
2026-06-19 02:00 | 0 | 0 | 0 | 0 | 0 | 0 | 0 | 275.7 | 3.93 | 9 | 13.82 | 0.79364 | 89.39 | 1.5 | 13.3 | 14.6 | 13.41 | 0 | 80 | 8388
2026-06-19 03:00 | 0 | 0 | 0 | 0 | 0 | 0 | 0 | 264.3 | 4.49 | 8.26 | 13.4 | 0.82084 | 89.37 | 1.6 | 12.8 | 14.2 | 13.08 | 0 | 80 | 8387
2026-06-19 04:00 | 0 | 0 | 0 | 0 | 0 | 0 | 0 | 253.6 | 3.72 | 9.01 | 12.87 | 0.84571 | 89.34 | 1.5 | 12 | 13.7 | 12.63 | 0 | 79 | 8383
2026-06-19 05:00 | 0 | 0 | 0 | 0 | 0 | 0 | 0 | 258.7 | 3.44 | 8.19 | 12.5 | 0.85957 | 89.33 | 1.5 | 12 | 13 | 12.18 | 0 | 79 | 8380
2026-06-19 06:00 | 0 | 0 | 0 | 0 | 0 | 0 | 0 | 252.2 | 2.98 | 5.42 | 12.15 | 0.87251 | 89.35 | 1.5 | 11.7 | 12.6 | 11.84 | 0 | 79 | 8378
2026-06-19 07:00 | 9.1 | 0 | 0 | 0 | 0 | 0 | 0 | 255.1 | 2.67 | 5.03 | 11.92 | 0.88081 | 89.37 | 1.5 | 11.4 | 12.6 | 11.57 | 0 | 79 | 8379
2026-06-19 08:00 | 150.7 | 0 | 0 | 0 | 0 | 0 | 0 | 253.5 | 3.52 | 7.95 | 13.07 | 0.89192 | 89.4 | 1.5 | 12.1 | 14 | 13.46 | 0 | 79 | 8374
2026-06-19 09:00 | 318.9 | 0 | 0 | 0 | 0 | 0 | 0 | 252.3 | 4.08 | 8.24 | 14.78 | 0.87262 | 89.45 | 1.6 | 13.6 | 16.2 | 16.4 | 0 | 79 | 8373
2026-06-19 10:00 | 495.4 | 0 | 0 | 0 | 0 | 0 | 0 | 253.7 | 4.96 | 9.15 | 16.85 | 0.80038 | 89.47 | 1.6 | 15.2 | 18.9 | 18.94 | 0 | 79 | 8371
2026-06-19 11:00 | 641.9 | 0 | 0 | 0 | 0 | 0 | 0 | 254.6 | 4.22 | 8.45 | 18.29 | 0.75467 | 89.46 | 1.6 | 16.7 | 21.3 | 21.13 | 0 | 79 | 8373
2026-06-19 12:00 | 727.5 | 0 | 0 | 0 | 0 | 0 | 0 | 243.5 | 3.69 | 7.14 | 19.56 | 0.71122 | 89.42 | 1.6 | 17.7 | 22 | 22.93 | 0 | 79 | 8373
2026-06-19 13:00 | 740.2 | 0 | 0 | 0 | 0 | 0 | 0 | 244.2 | 2.85 | 6.67 | 20.34 | 0.69066 | 89.33 | 1.7 | 18.7 | 22.7 | 24.5 | 0 | 79 | 8373
2026-06-19 14:00 | 680.7 | 0 | 0 | 0 | 0 | 0 | 0 | 232.7 | 2.06 | 6.59 | 21.19 | 0.67533 | 89.25 | 1.7 | 19.4 | 23.1 | 25.78 | 0 | 79 | 8374
2026-06-19 15:00 | 539.4 | 0 | 0 | 0 | 0 | 0 | 0 | 215.9 | 1.41 | 4.08 | 21.75 | 0.6541 | 89.21 | 1.7 | 20.5 | 23.8 | 26.83 | 0 | 79 | 8379
2026-06-19 16:00 | 351.3 | 0 | 0 | 0 | 0 | 0 | 0 | 252.4 | 1.56 | 3.96 | 21.54 | 0.6392 | 89.16 | 1.7 | 20.5 | 23.9 | 25.68 | 0 | 79 | 8382
2026-06-19 17:00 | 208.8 | 0 | 0 | 0 | 0 | 0 | 0 | 252.2 | 1.77 | 3.91 | 20.9 | 0.65103 | 89.15 | 1.6 | 19.8 | 22 | 24.47 | 0 | 79 | 8385
2026-06-19 18:00 | 8.4 | 0 | 0 | 0 | 0 | 0 | 0 | 239.9 | 1.29 | 2.43 | 18.35 | 0.6712 | 89.18 | 1.5 | 16.6 | 20.3 | 18.83 | 0 | 80 | 8386
2026-06-19 19:00 | 0 | 0 | 0 | 0 | 0 | 0 | 0 | 255.8 | 2.09 | 4.02 | 16.15 | 0.72725 | 89.21 | 1.6 | 15.1 | 17.5 | 15.84 | 0 | 80 | 8386
2026-06-19 20:00 | 0 | 0 | 0 | 0 | 0 | 0 | 0 | 257.5 | 2.48 | 4.33 | 15.62 | 0.74329 | 89.23 | 1.5 | 14.9 | 16.5 | 15.08 | 0 | 79 | 8384
2026-06-19 21:00 | 0 | 0 | 0 | 0 | 0 | 0 | 0 | 259.7 | 2.39 | 4.89 | 15.32 | 0.74911 | 89.25 | 1.5 | 14.4 | 16.7 | 14.86 | 0 | 79 | 8381
2026-06-19 22:00 | 0 | 0 | 0 | 0 | 0 | 0 | 0 | 254.6 | 1.94 | 3.4 | 14.2 | 0.77988 | 89.26 | 1.5 | 13.6 | 15 | 13.88 | 0 | 79 | 8376
2026-06-19 23:00 | 0 | 0 | 0 | 0 | 0 | 0 | 0 | 250 | 2.87 | 4.11 | 13.65 | 0.79414 | 89.26 | 1.5 | 13 | 14.4 | 13.21 | 0 | 79 | 8377
2026-06-20 | 0 | 0 | 0 | 0 | 0 | 0 | 0 | 238.2 | 2.59 | 4.52 | 13.26 | 0.79946 | 89.26 | 1.6 | 12.7 | 14.3 | 12.79 | 0 | 79 | 8376
2026-06-20 01:00 | 0 | 0 | 0 | 0 | 0 | 0 | 0 | 247.5 | 2.66 | 4.2 | 13.25 | 0.78092 | 89.23 | 1.6 | 12.2 | 14.9 | 12.74 | 0 | 79 | 8375
2026-06-20 02:00 | 0 | 0 | 0 | 0 | 0 | 0 | 0 | 236 | 1.79 | 3.81 | 12.56 | 0.79155 | 89.2 | 1.5 | 12 | 13.4 | 12.16 | 0 | 79 | 8372
2026-06-20 03:00 | 0 | 0 | 0 | 0 | 0 | 0 | 0 | 235.4 | 1.82 | 2.97 | 12.5 | 0.79329 | 89.15 | 1.6 | 12.1 | 13.1 | 12.06 | 0 | 79 | 8369
2026-06-20 04:00 | 0 | 0 | 0 | 0 | 0 | 0 | 0 | 241.1 | 1.91 | 3.5 | 12.16 | 0.79286 | 89.13 | 1.5 | 11.7 | 12.9 | 11.78 | 0 | 79 | 8366
2026-06-20 05:00 | 0 | 0 | 0 | 0 | 0 | 0 | 0 | 240.3 | 1.98 | 3.02 | 11.97 | 0.79999 | 89.11 | 1.6 | 11.5 | 12.5 | 11.57 | 0 | 79 | 8367
2026-06-20 06:00 | 0 | 0 | 0 | 0 | 0 | 0 | 0 | 240.4 | 2.13 | 3.25 | 11.94 | 0.803 | 89.1 | 1.5 | 11.6 | 12.6 | 11.59 | 0 | 79 | 8362
2026-06-20 07:00 | 9.4 | 0 | 0 | 0 | 0 | 0 | 0 | 240.4 | 2.13 | 3.21 | 12.01 | 0.80216 | 89.12 | 1.5 | 11.6 | 12.8 | 11.66 | 0 | 79 | 8362
2026-06-20 08:00 | 114.9 | 0 | 0 | 0 | 0 | 0 | 0 | 240.9 | 2.68 | 5.12 | 14.01 | 0.77515 | 89.15 | 1.5 | 12.5 | 15.7 | 14.01 | 0 | 79 | 8360
2026-06-20 09:00 | 310.5 | 0 | 0 | 0 | 0 | 0 | 0 | 234.7 | 3.16 | 5.56 | 16.43 | 0.72939 | 89.23 | 1.6 | 15.6 | 17.8 | 18.11 | 0 | 79 | 8357
2026-06-20 10:00 | 482 | 0 | 0 | 0 | 0 | 0 | 0 | 228.7 | 2.72 | 5.35 | 18.16 | 0.69557 | 89.27 | 1.6 | 16.7 | 19.9 | 20.59 | 0 | 78 | 8354
2026-06-20 11:00 | 635 | 0 | 0 | 0 | 0 | 0 | 0 | 188.2 | 1.62 | 4.53 | 19.95 | 0.67404 | 89.26 | 1.7 | 18.3 | 22.1 | 23.48 | 0 | 78 | 8354
2026-06-20 12:00 | 661.9 | 0 | 0 | 0 | 0 | 0 | 0 | 160.4 | 1.61 | 5.35 | 20.97 | 0.66396 | 89.2 | 1.7 | 19.5 | 23.4 | 25.17 | 0 | 79 | 8360
2026-06-20 13:00 | 734.6 | 0 | 0 | 0 | 0 | 0 | 0 | 216.9 | 1.57 | 4.87 | 21.93 | 0.65038 | 89.11 | 1.7 | 20.2 | 23.8 | 26.75 | 0 | 79 | 8362
2026-06-20 14:00 | 682.5 | 0 | 0 | 0 | 0 | 0 | 0 | 128.5 | 1.6 | 5.85 | 23.02 | 0.63395 | 89.04 | 1.7 | 21.8 | 24.8 | 28.1 | 0 | 79 | 8365
2026-06-20 15:00 | 522.2 | 0 | 0 | 0 | 0 | 0 | 0 | 117.8 | 1.74 | 4.99 | 22.67 | 0.64391 | 88.96 | 1.6 | 21.2 | 24.5 | 27.23 | 0 | 79 | 8369
2026-06-20 16:00 | 372.8 | 0 | 0 | 0 | 0 | 0 | 0 | 154.4 | 1.29 | 4.45 | 22.83 | 0.64525 | 88.88 | 1.6 | 21.8 | 24 | 27.5 | 0 | 79 | 8373
2026-06-20 17:00 | 171.1 | 0 | 0 | 0 | 0 | 0 | 0 | 174.3 | 1.02 | 2.62 | 22.34 | 0.63581 | 88.85 | 1.6 | 21.2 | 23.6 | 25.7 | 0 | 79 | 8375
2026-06-20 18:00 | 5.3 | 0 | 0 | 0 | 0 | 0 | 0 | 229.5 | 1.75 | 4.04 | 19.26 | 0.65605 | 88.81 | 1.6 | 17.6 | 21.4 | 19.83 | 0 | 79 | 8379
2026-06-20 19:00 | 0 | 0 | 0 | 0 | 0 | 0 | 0 | 229.2 | 0.99 | 2.86 | 17.75 | 0.69651 | 88.86 | 1.6 | 16.7 | 18.5 | 17.61 | 0 | 79 | 8375
2026-06-20 20:00 | 0 | 0 | 0 | 0 | 0 | 0 | 0 | 228.5 | 1.23 | 3.01 | 17.09 | 0.72821 | 88.91 | 1.6 | 16.4 | 18.7 | 16.85 | 0 | 79 | 8373
2026-06-20 21:00 | 0 | 0 | 0 | 0 | 0 | 0 | 0 | 221.5 | 0.78 | 2.37 | 16.96 | 0.72492 | 88.95 | 1.5 | 15.1 | 18.1 | 16.54 | 0 | 79 | 8373
2026-06-20 22:00 | 0 | 0 | 0 | 0 | 0 | 0 | 0 | 238.4 | 0.73 | 1.65 | 15.58 | 0.76838 | 88.96 | 1.5 | 14.8 | 16.7 | 15.29 | 0 | 79 | 8373
2026-06-20 23:00 | 0 | 0 | 0 | 0 | 0 | 0 | 0 | 237.4 | 0.64 | 1.75 | 15.69 | 0.75625 | 88.96 | 1.5 | 14.6 | 16.9 | 15.05 | 0 | 79 | 8370
2026-06-21 | 0 | 0 | 0 | 0 | 0 | 0 | 0 | 133.3 | 0.6 | 2.34 | 16.59 | 0.72571 | 88.96 | 1.5 | 15.3 | 17.5 | 15.32 | 0 | 79 | 8360
2026-06-21 01:00 | 0 | 0 | 0 | 0 | 0 | 0 | 0 | 121.3 | 0.55 | 1.91 | 16.74 | 0.73353 | 88.96 | 1.6 | 16.2 | 17.2 | 15.99 | 0 | 79 | 8364
2026-06-21 02:00 | 0 | 0 | 0 | 0 | 0 | 0 | 0 | 223.7 | 0.65 | 2.46 | 15.62 | 0.76247 | 88.93 | 1.6 | 14.1 | 17 | 15.3 | 0 | 79 | 8362
2026-06-21 03:00 | 0 | 0 | 0 | 0 | 0 | 0 | 0 | 248.5 | 0.49 | 1.97 | 14.84 | 0.7809 | 88.9 | 1.6 | 13.8 | 15.8 | 14.18 | 0 | 79 | 8362
2026-06-21 04:00 | 0 | 0 | 0 | 0 | 0 | 0 | 0 | 105.3 | 0.82 | 2.46 | 15.56 | 0.7739 | 88.91 | 1.6 | 14 | 16.8 | 14.92 | 0 | 79 | 8358
2026-06-21 05:00 | 0 | 0 | 0 | 0 | 0 | 0 | 0 | 39.9 | 0.8 | 2.11 | 13.82 | 0.83038 | 88.93 | 1.6 | 13.4 | 14.3 | 13.53 | 0 | 79 | 8357
2026-06-21 06:00 | 0 | 0 | 0 | 0 | 0 | 0 | 0 | 38.5 | 0.57 | 2.24 | 14.38 | 0.80627 | 88.95 | 1.6 | 13.6 | 15.1 | 13.22 | 0 | 78 | 8354
2026-06-21 07:00 | 4.6 | 0 | 0 | 0 | 0 | 0 | 0 | 59.8 | 0.63 | 1.97 | 14.59 | 0.80203 | 88.99 | 1.6 | 14 | 15.3 | 13.31 | 0 | 78 | 8354
2026-06-21 08:00 | 84.9 | 0 | 0 | 0 | 0 | 0 | 0 | 51.6 | 0.74 | 1.9 | 15.21 | 0.82795 | 89.06 | 1.5 | 14.6 | 16.3 | 14.79 | 0 | 78 | 8350
2026-06-21 09:00 | 296.7 | 0 | 0 | 0 | 0 | 0 | 0 | 49 | 0.99 | 2.34 | 17.31 | 0.85286 | 89.15 | 1.7 | 16.1 | 19.1 | 19.48 | 0 | 78 | 8351
2026-06-21 10:00 | 488.2 | 0 | 0 | 0 | 0 | 0 | 0 | 91.7 | 1.04 | 3.4 | 19.86 | 0.77667 | 89.19 | 1.6 | 18.2 | 22 | 23.36 | 0 | 78 | 8351
2026-06-21 11:00 | 624.8 | 0 | 0 | 0 | 0 | 0 | 0 | 128 | 1.39 | 4.19 | 21.37 | 0.68916 | 89.2 | 1.6 | 20.1 | 23.2 | 25.11 | 0 | 78 | 8348
2026-06-21 12:00 | 706.4 | 0 | 0 | 0 | 0 | 0 | 0 | 122.6 | 1.74 | 4.5 | 22.12 | 0.67182 | 89.17 | 1.7 | 20.5 | 24.3 | 26.01 | 0 | 79 | 8356
2026-06-21 13:00 | 650 | 0 | 0 | 0 | 0 | 0 | 0 | 98.3 | 1.87 | 4.8 | 23.19 | 0.63521 | 89.1 | 1.7 | 21.8 | 25.7 | 27.61 | 0 | 79 | 8357
2026-06-21 14:00 | 387.3 | 0 | 0 | 0 | 0 | 0 | 0 | 99 | 1.94 | 5.35 | 22.95 | 0.60485 | 89.03 | 1.6 | 22 | 24.6 | 25.97 | 0 | 79 | 8357
2026-06-21 15:00 | 526.2 | 0 | 0 | 0 | 0 | 0 | 0 | 81.6 | 2.43 | 5.44 | 24.06 | 0.55834 | 88.99 | 1.7 | 22.9 | 25.6 | 28.08 | 0 | 79 | 8360
2026-06-21 16:00 | 383.3 | 0 | 0 | 0 | 0 | 0 | 0 | 84.3 | 2.05 | 5.91 | 23.85 | 0.55223 | 88.98 | 1.7 | 23 | 25.1 | 28.36 | 0 | 79 | 8363
2026-06-21 17:00 | 183.3 | 0 | 0 | 0 | 0 | 0 | 0 | 82 | 1.31 | 3.57 | 23.05 | 0.56498 | 89 | 1.7 | 22.2 | 24.2 | 26.79 | 0 | 79 | 8367
2026-06-21 18:00 | 6.2 | 0 | 0 | 0 | 0 | 0 | 0 | 116.9 | 0.36 | 1.82 | 20.4 | 0.57829 | 89.03 | 1.6 | 18.6 | 22.4 | 20.56 | 0 | 79 | 8365
2026-06-21 19:00 | 0 | 0 | 0 | 0 | 0 | 0 | 0 | 281 | 0.24 | 0.62 | 18.08 | 0.63105 | 89.06 | 1.6 | 17.1 | 19.6 | 17.14 | 0 | 79 | 8370
2026-06-21 20:00 | 0 | 0 | 0 | 0 | 0 | 0 | 0 | 257.7 | 0.33 | 0.78 | 17.47 | 0.66379 | 89.1 | 1.6 | 16.4 | 20.1 | 16.17 | 0 | 79 | 8365
2026-06-21 21:00 | 0 | 0 | 0 | 0 | 0 | 0 | 0 | 11.9 | 0.55 | 3.16 | 17.99 | 0.66568 | 89.13 | 1.6 | 15.1 | 20 | 16.98 | 0 | 79 | 8363
2026-06-21 22:00 | 0 | 0 | 0 | 0 | 0 | 0 | 0 | 275.1 | 0.94 | 1.94 | 17.53 | 0.69375 | 89.14 | 1.6 | 16.1 | 19.1 | 17.31 | 0 | 79 | 8361
2026-06-21 23:00 | 0 | 0 | 0 | 0 | 0 | 0 | 0 | 252.3 | 1.49 | 2.26 | 15.97 | 0.73125 | 89.15 | 1.5 | 14.3 | 17.7 | 15.84 | 0 | 79 | 8361
2026-06-22 | 0 | 0 | 0 | 0 | 0 | 0 | 0 | 256.2 | 1.68 | 2.32 | 15.81 | 0.74879 | 89.14 | 1.5 | 13.9 | 17.2 | 14.99 | 0 | 79 | 8356
2026-06-22 01:00 | 0 | 0 | 0 | 0 | 0 | 0 | 0 | 249.9 | 1.53 | 2.18 | 14.95 | 0.78952 | 89.13 | 1.6 | 14.3 | 15.8 | 14.63 | 0 | 79 | 8357
2026-06-22 02:00 | 0 | 0 | 0 | 0 | 0 | 0 | 0 | 252.4 | 1.43 | 2.36 | 14.6 | 0.7967 | 89.12 | 1.5 | 13.7 | 15.6 | 14.24 | 0 | 78 | 8351
2026-06-22 03:00 | 0 | 0 | 0 | 0 | 0 | 0 | 0 | 248.8 | 1.62 | 2.36 | 15.24 | 0.78302 | 89.12 | 1.5 | 14.6 | 16 | 14.93 | 0 | 78 | 8351
2026-06-22 04:00 | 0 | 0 | 0 | 0 | 0 | 0 | 0 | 252.4 | 1.61 | 2.43 | 15.18 | 0.7872 | 89.12 | 1.5 | 14.8 | 15.6 | 15.09 | 0 | 78 | 8348
2026-06-22 05:00 | 0 | 0 | 0 | 0 | 0 | 0 | 0 | 252.7 | 1.08 | 1.63 | 15.39 | 0.78696 | 89.15 | 1.6 | 14.8 | 16.6 | 15.36 | 0 | 78 | 8348
2026-06-22 06:00 | 0 | 0 | 0 | 0 | 0 | 0 | 0 | 238.1 | 0.86 | 1.55 | 15.88 | 0.78483 | 89.19 | 1.6 | 14.9 | 16.6 | 15.97 | 0 | 78 | 8345
2026-06-22 07:00 | 2 | 0 | 0 | 0 | 0 | 0 | 0 | 245.3 | 0.79 | 1.51 | 15.49 | 0.78477 | 89.25 | 1.5 | 14.7 | 16.2 | 15.32 | 0 | 78 | 8341
2026-06-22 08:00 | 36.2 | 0 | 0 | 0 | 0 | 0 | 0 | 251.2 | 0.55 | 1.45 | 16.23 | 0.77616 | 89.31 | 1.6 | 15.7 | 16.9 | 16.07 | 0 | 78 | 8344
2026-06-22 09:00 | 183.6 | 0 | 0 | 0 | 0 | 0 | 0 | 255.2 | 1.26 | 3.14 | 17.95 | 0.75832 | 89.36 | 1.5 | 16.4 | 20.6 | 18.16 | 0 | 78 | 8338
2026-06-22 10:00 | 450.6 | 0 | 0 | 0 | 0 | 0 | 0 | 230.6 | 1.87 | 4.51 | 20.67 | 0.69604 | 89.4 | 1.7 | 19.3 | 22.2 | 23.31 | 0 | 78 | 8338
2026-06-22 11:00 | 480.3 | 0 | 0 | 0 | 0 | 0 | 0 | 235.4 | 1.95 | 5.73 | 20.93 | 0.67125 | 89.38 | 1.7 | 19.8 | 23.2 | 23.92 | 0 | 78 | 8340
2026-06-22 12:00 | 655.6 | 0 | 0 | 0 | 0 | 0 | 0 | 233.9 | 1.86 | 4.32 | 21.86 | 0.64629 | 89.33 | 1.6 | 20.6 | 24 | 25.67 | 0 | 78 | 8341
2026-06-22 13:00 | 742.6 | 0 | 0 | 0 | 0 | 0 | 0 | 256.8 | 1.76 | 5.46 | 22.77 | 0.62954 | 89.22 | 1.7 | 21.3 | 24.8 | 27.73 | 0 | 78 | 8345
2026-06-22 14:00 | 696 | 0 | 0 | 0 | 0 | 0 | 0 | 139.2 | 1.46 | 5.9 | 23.81 | 0.58104 | 89.12 | 1.8 | 22.2 | 25.6 | 29.02 | 0 | 78 | 8346
2026-06-22 15:00 | 467.1 | 0 | 0 | 0 | 0 | 0 | 0 | 133.5 | 1.36 | 4.29 | 23.77 | 0.57088 | 89.05 | 1.7 | 22.8 | 25.9 | 28.45 | 0 | 78 | 8351
2026-06-22 16:00 | 328.6 | 0 | 0 | 0 | 0 | 0 | 0 | 155.9 | 1.21 | 3.62 | 23.55 | 0.56436 | 89 | 1.6 | 22.6 | 24.9 | 27.28 | 0 | 78 | 8352
2026-06-22 17:00 | 176.4 | 0 | 0 | 0 | 0 | 0 | 0 | 217 | 1.52 | 5.51 | 22.28 | 0.59721 | 88.98 | 1.7 | 20.9 | 24 | 25.23 | 0 | 79 | 8355
2026-06-22 18:00 | 11.6 | 0 | 0 | 0 | 0 | 0 | 0 | 224 | 1.08 | 2.77 | 19.13 | 0.65461 | 89.01 | 1.5 | 17.1 | 21.2 | 19.66 | 0 | 79 | 8355
2026-06-22 19:00 | 0 | 0 | 0 | 0 | 0 | 0 | 0 | 238.6 | 1.02 | 1.74 | 16.83 | 0.70064 | 89.05 | 1.6 | 16.1 | 17.6 | 16.5 | 0 | 79 | 8355
2026-06-22 20:00 | 0 | 0 | 0 | 0 | 0 | 0 | 0 | 235.2 | 0.97 | 2.03 | 15.74 | 0.72809 | 89.1 | 1.6 | 14.6 | 17 | 15.3 | 0 | 78 | 8351
2026-06-22 21:00 | 0 | 0 | 0 | 0 | 0 | 0 | 0 | 253.3 | 0.95 | 1.68 | 14.61 | 0.77572 | 89.13 | 1.6 | 14 | 15.5 | 14.23 | 0 | 78 | 8352
2026-06-22 22:00 | 0 | 0 | 0 | 0 | 0 | 0 | 0 | 253.7 | 1.41 | 2.41 | 14.29 | 0.79317 | 89.15 | 1.5 | 13.7 | 14.9 | 13.82 | 0 | 78 | 8348
2026-06-22 23:00 | 0 | 0 | 0 | 0 | 0 | 0 | 0 | 254.3 | 2.12 | 3.38 | 14.09 | 0.806 | 89.13 | 1.6 | 13.6 | 15 | 13.56 | 0 | 78 | 8347
2026-06-23 | 0 | 0 | 0 | 0 | 0 | 0 | 0 | 246.9 | 1.85 | 3.36 | 14.36 | 0.8012 | 89.08 | 1.6 | 13.6 | 15.1 | 13.86 | 0 | 78 | 8344
2026-06-23 01:00 | 0 | 0 | 0 | 0 | 0 | 0 | 0 | 250.3 | 1.97 | 3.9 | 14.25 | 0.79337 | 89.06 | 1.6 | 13.4 | 15.6 | 13.9 | 0 | 78 | 8341
2026-06-23 02:00 | 0 | 0 | 0 | 0 | 0 | 0 | 0 | 249.9 | 2.09 | 3.85 | 13.97 | 0.79097 | 89.04 | 1.5 | 12.9 | 15.4 | 13.45 | 0 | 78 | 8341
2026-06-23 03:00 | 0 | 0 | 0 | 0 | 0 | 0 | 0 | 241.4 | 1.68 | 3.48 | 13.79 | 0.79709 | 89 | 1.6 | 12.7 | 15.2 | 13.45 | 0 | 78 | 8338
2026-06-23 04:00 | 0 | 0 | 0 | 0 | 0 | 0 | 0 | 239.8 | 2.32 | 3.78 | 13.4 | 0.80392 | 88.94 | 1.5 | 12.7 | 15.4 | 12.94 | 0 | 78 | 8335
2026-06-23 05:00 | 0 | 0 | 0 | 0 | 0 | 0 | 0 | 241.5 | 2.19 | 3.65 | 13.49 | 0.79857 | 88.95 | 1.5 | 12.7 | 14.4 | 13 | 0 | 78 | 8333
2026-06-23 06:00 | 0 | 0 | 0 | 0 | 0 | 0 | 0 | 247.1 | 2.96 | 4.44 | 13.55 | 0.79416 | 88.98 | 1.5 | 12.6 | 14.5 | 13 | 0 | 78 | 8329
2026-06-23 07:00 | 4.7 | 0 | 0 | 0 | 0 | 0 | 0 | 246.8 | 2.29 | 4.07 | 14.16 | 0.79306 | 89.03 | 1.5 | 13.6 | 15.2 | 13.72 | 0 | 78 | 8327
2026-06-23 08:00 | 113.4 | 0 | 0 | 0 | 0 | 0 | 0 | 238 | 2.36 | 4.25 | 16.11 | 0.77612 | 89.13 | 1.6 | 14.6 | 17.3 | 16.27 | 0 | 78 | 8326
2026-06-23 09:00 | 296.8 | 0 | 0 | 0 | 0 | 0 | 0 | 234.2 | 2.52 | 4.61 | 18.21 | 0.75082 | 89.2 | 1.6 | 17.1 | 19.7 | 19.95 | 0 | 78 | 8327
2026-06-23 10:00 | 478.3 | 0 | 0 | 0 | 0 | 0 | 0 | 232.4 | 3.29 | 5.72 | 19.91 | 0.70885 | 89.18 | 1.6 | 18.5 | 21.9 | 22.33 | 0 | 78 | 8326
2026-06-23 11:00 | 619 | 0 | 0 | 0 | 0 | 0 | 0 | 221 | 2.25 | 5.35 | 21.78 | 0.67439 | 89.15 | 1.6 | 20.1 | 23.9 | 25 | 0 | 78 | 8326
2026-06-23 12:00 | 695.7 | 0 | 0 | 0 | 0 | 0 | 0 | 196.1 | 2.03 | 6.4 | 22.96 | 0.6434 | 89.08 | 1.6 | 21.4 | 25.3 | 26.76 | 0 | 78 | 8329
2026-06-23 13:00 | 688.3 | 0 | 0 | 0 | 0 | 0 | 0 | 163.5 | 1.75 | 4.67 | 23.96 | 0.61986 | 89 | 1.7 | 22.5 | 26.4 | 28.57 | 0 | 78 | 8332
2026-06-23 14:00 | 516.9 | 0 | 0 | 0 | 0 | 0 | 0 | 135.7 | 1.56 | 4.46 | 23.68 | 0.61603 | 88.92 | 1.7 | 22.3 | 26.9 | 27.44 | 0 | 78 | 8336
2026-06-23 15:00 | 404.6 | 0 | 0 | 0 | 0 | 0 | 0 | 174.5 | 1.52 | 4.52 | 24.01 | 0.61331 | 88.87 | 1.7 | 23 | 26 | 27.98 | 0 | 78 | 8341
2026-06-23 16:00 | 361.7 | 0 | 0 | 0 | 0 | 0 | 0 | 112.3 | 1.3 | 4.51 | 24.26 | 0.61144 | 88.85 | 1.7 | 22.9 | 26 | 28.09 | 0 | 78 | 8339
2026-06-23 17:00 | 174.2 | 0 | 0 | 0 | 0 | 0 | 0 | 116.7 | 1.17 | 3.09 | 23.76 | 0.60864 | 88.84 | 1.6 | 23.1 | 24.6 | 27.29 | 0 | 78 | 8340
2026-06-23 18:00 | 7.9 | 0 | 0 | 0 | 0 | 0 | 0 | 133.3 | 0.4 | 1.46 | 21.59 | 0.61823 | 88.88 | 1.6 | 20.3 | 23.1 | 21.98 | 0 | 78 | 8344
2026-06-23 19:00 | 0 | 0 | 0 | 0 | 0 | 0 | 0 | 221.9 | 0.51 | 1.12 | 20.3 | 0.65624 | 88.92 | 1.6 | 19.5 | 21.3 | 20.05 | 0 | 78 | 8341
2026-06-23 20:00 | 0 | 0 | 0 | 0 | 0 | 0 | 0 | 245.3 | 1.07 | 1.7 | 18.97 | 0.69677 | 88.94 | 1.5 | 17.5 | 21 | 18.8 | 0 | 78 | 8341
2026-06-23 21:00 | 0 | 0 | 0 | 0 | 0 | 0 | 0 | 250.1 | 1.31 | 2.62 | 18.27 | 0.72892 | 88.98 | 1.5 | 17.4 | 19.1 | 17.98 | 0 | 78 | 8342
2026-06-23 22:00 | 0 | 0 | 0 | 0 | 0 | 0 | 0 | 240.8 | 1.36 | 1.9 | 17.34 | 0.76228 | 89.01 | 1.6 | 16.8 | 18.2 | 17.45 | 0 | 78 | 8339
2026-06-23 23:00 | 0 | 0 | 0 | 0 | 0 | 0 | 0 | 238.3 | 1.56 | 2.92 | 17.08 | 0.76927 | 89.01 | 1.6 | 16.7 | 17.7 | 16.98 | 0 | 78 | 8335
2026-06-24 | 0 | 0 | 0 | 0 | 0 | 0 | 0 | 238.4 | 1.9 | 3.29 | 17.27 | 0.76109 | 89 | 1.5 | 16.7 | 18.4 | 17.05 | 0 | 78 | 8336
2026-06-24 01:00 | 0 | 0 | 0 | 0 | 0 | 0 | 0 | 236.9 | 2.25 | 5.77 | 17.56 | 0.73282 | 88.98 | 1.6 | 16.9 | 19.1 | 17.37 | 0 | 78 | 8332
2026-06-24 02:00 | 0 | 0 | 0 | 0 | 0 | 0 | 0 | 235.2 | 1.81 | 4.22 | 16.84 | 0.7388 | 88.95 | 1.5 | 15.6 | 18.8 | 16.88 | 0 | 78 | 8332
2026-06-24 03:00 | 0 | 0 | 0 | 0 | 0 | 0 | 0 | 220.1 | 0.98 | 2.66 | 16.31 | 0.7447 | 88.94 | 1.6 | 15.7 | 17.2 | 15.95 | 0 | 78 | 8330
2026-06-24 04:00 | 0 | 0 | 0 | 0 | 0 | 0 | 0 | 83.5 | 1.39 | 4.29 | 16.15 | 0.80903 | 88.94 | 1.5 | 15.8 | 16.8 | 16.27 | 0 | 78 | 8327
2026-06-24 05:00 | 0 | 0 | 0 | 0 | 0 | 0 | 0 | 76.1 | 1.32 | 3.55 | 15.65 | 0.89103 | 88.93 | 1.5 | 15.4 | 15.9 | 15.93 | 0 | 78 | 8326
2026-06-24 06:00 | 0 | 0 | 0 | 0 | 0 | 0 | 0 | 353.5 | 1.62 | 4.16 | 15.57 | 0.90522 | 88.92 | 1.6 | 15.4 | 15.8 | 15.76 | 0 | 78 | 8326
2026-06-24 07:00 | 0.3 | 0 | 0 | 0 | 0 | 0 | 0 | 339.2 | 1.75 | 4.38 | 16.07 | 0.88276 | 88.97 | 1.6 | 15.7 | 16.6 | 16.18 | 0 | 77 | 8322
2026-06-24 08:00 | 23.4 | 0 | 0 | 0 | 0 | 0 | 0 | 291.5 | 2.02 | 3.86 | 16.47 | 0.86054 | 89.03 | 1.5 | 16.3 | 16.7 | 16.73 | 0 | 77 | 8320
2026-06-24 09:00 | 95.8 | 0 | 0 | 0 | 0 | 0 | 0 | 330.1 | 1.09 | 3.06 | 16.78 | 0.86994 | 89.11 | 1.6 | 16.3 | 17.6 | 17.53 | 0 | 77 | 8319
2026-06-24 10:00 | 153.4 | 0 | 0 | 0 | 0 | 0 | 0 | 315.9 | 1.35 | 3.09 | 17.6 | 0.8518 | 89.13 | 1.5 | 17 | 19.1 | 18.56 | 0 | 77 | 8316
2026-06-24 11:00 | 572.8 | 0 | 0 | 0 | 0 | 0 | 0 | 251.6 | 2.34 | 6.05 | 20.31 | 0.79943 | 89.08 | 1.6 | 18.2 | 23.1 | 23.11 | 0 | 77 | 8316
2026-06-24 12:00 | 654.7 | 0 | 0 | 0 | 0 | 0 | 0 | 203.9 | 1.81 | 5.17 | 22.17 | 0.73046 | 89.03 | 1.7 | 20.5 | 24.3 | 26.16 | 0 | 77 | 8316
2026-06-24 13:00 | 659.7 | 0 | 0 | 0 | 0 | 0 | 0 | 159.7 | 1.92 | 6.83 | 23.53 | 0.68544 | 88.95 | 1.7 | 22 | 26.2 | 27.51 | 0 | 77 | 8318
2026-06-24 14:00 | 552.4 | 0 | 0 | 0 | 0 | 0 | 0 | 134 | 2.26 | 7.23 | 23.62 | 0.66457 | 88.89 | 1.7 | 22.5 | 25.8 | 27.58 | 0 | 77 | 8324
2026-06-24 15:00 | 421.2 | 0 | 0 | 0 | 0 | 0 | 0 | 130.6 | 2.19 | 6.75 | 23.86 | 0.64557 | 88.86 | 1.6 | 22.9 | 25.9 | 27.15 | 0 | 77 | 8325
2026-06-24 16:00 | 185.4 | 0 | 0 | 0 | 0 | 0 | 0 | 125 | 1.91 | 4.67 | 22.93 | 0.65351 | 88.88 | 1.6 | 22.5 | 24.5 | 24.97 | 0 | 78 | 8329
2026-06-24 17:00 | 31.5 | 0 | 0 | 0 | 0 | 0 | 0 | 81.1 | 1.82 | 8.58 | 21.14 | 0.7169 | 88.93 | 1.6 | 18.2 | 22.9 | 22.45 | 0 | 78 | 8330
2026-06-24 18:00 | 0 | 1.3787 | 81 | 3 | 0.033 | 0 | 0 | 62.5 | 4.09 | 11.29 | 16.11 | 0.87286 | 89.07 | 1.6 | 13.4 | 18.2 | 17.28 | 10.2 | 78 | 8329
2026-06-24 19:00 | 0 | 2.9915 | 176 | 8 | 0.009 | 0 | 0 | 71.9 | 4.13 | 14.17 | 13.27 | 0.91514 | 89.17 | 1.6 | 13 | 13.6 | 13.91 | 23.4 | 78 | 8328
2026-06-24 20:00 | 0 | 0.17021 | 10 | 1 | 0.004 | 0 | 0 | 68.7 | 1.95 | 5.29 | 13.11 | 0.93138 | 89.19 | 1.5 | 12.9 | 13.3 | 13.68 | 1.2 | 77 | 8324
2026-06-24 21:00 | 0 | 0 | 0 | 0 | 0 | 0 | 0 | 55 | 1.51 | 5.18 | 12.7 | 0.94308 | 89.18 | 1.5 | 12.4 | 13 | 13.5 | 0 | 77 | 8322
2026-06-24 22:00 | 0 | 0 | 0 | 0 | 0 | 0 | 0 | 357.7 | 1.14 | 2.45 | 13.05 | 0.93904 | 89.19 | 1.5 | 12.6 | 13.7 | 13.91 | 0 | 77 | 8322
2026-06-24 23:00 | 0 | 0 | 0 | 0 | 0 | 0 | 0 | 307.6 | 2.37 | 6.05 | 14.11 | 0.88825 | 89.2 | 1.6 | 13.4 | 14.9 | 14.27 | 0 | 77 | 8316
2026-06-25 | 0 | 0 | 0 | 0 | 0 | 0 | 0 | 277.7 | 2.81 | 6.92 | 13.94 | 0.88992 | 89.17 | 1.6 | 13.6 | 14.2 | 14.07 | 0 | 77 | 8315
2026-06-25 01:00 | 0 | 0 | 0 | 0 | 0 | 0 | 0 | 272.1 | 2.29 | 7.12 | 13.53 | 0.90815 | 89.15 | 1.5 | 13.1 | 13.8 | 13.67 | 0 | 77 | 8312
2026-06-25 02:00 | 0 | 0 | 0 | 0 | 0 | 0 | 0 | 260.9 | 4.49 | 8.24 | 13.2 | 0.9068 | 89.09 | 1.5 | 12.9 | 13.6 | 13.11 | 0 | 77 | 8310
2026-06-25 03:00 | 0 | 0 | 0 | 0 | 0 | 0 | 0 | 254.8 | 5.13 | 9.28 | 12.88 | 0.90644 | 89.02 | 1.5 | 12.4 | 13.4 | 12.8 | 0 | 77 | 8309
2026-06-25 04:00 | 0 | 0 | 0 | 0 | 0 | 0 | 0 | 247.9 | 3.8 | 6.49 | 12.99 | 0.8859 | 88.98 | 1.5 | 12.2 | 14 | 12.68 | 0 | 77 | 8305
2026-06-25 05:00 | 0 | 0 | 0 | 0 | 0 | 0 | 0 | 246.8 | 2.61 | 5.4 | 12.56 | 0.89608 | 89.02 | 1.5 | 12.1 | 13.2 | 12.37 | 0 | 77 | 8306
2026-06-25 06:00 | 0 | 0 | 0 | 0 | 0 | 0 | 0 | 258.2 | 3.25 | 5.43 | 11.99 | 0.92102 | 89.05 | 1.5 | 11.7 | 12.4 | 11.98 | 0 | 77 | 8303
2026-06-25 07:00 | 9.1 | 0 | 0 | 0 | 0 | 0 | 0 | 265.4 | 2.63 | 4.22 | 12.12 | 0.90184 | 89.14 | 1.6 | 11.6 | 13.2 | 11.76 | 0 | 77 | 8300
2026-06-25 08:00 | 163.2 | 0 | 0 | 0 | 0 | 0 | 0 | 284.2 | 2.76 | 5.02 | 14.14 | 0.90265 | 89.25 | 1.6 | 13.2 | 15.6 | 14.24 | 0 | 77 | 8300
2026-06-25 09:00 | 325.8 | 0 | 0 | 0 | 0 | 0 | 0 | 273 | 3.13 | 5.87 | 16.06 | 0.90142 | 89.34 | 1.6 | 14.9 | 17.4 | 17.89 | 0 | 77 | 8297
2026-06-25 10:00 | 445.9 | 0 | 0 | 0 | 0 | 0 | 0 | 256.2 | 4.04 | 7.47 | 17.75 | 0.85561 | 89.4 | 1.6 | 16.2 | 19.4 | 19.89 | 0 | 77 | 8298
2026-06-25 11:00 | 625.5 | 0 | 0 | 0 | 0 | 0 | 0 | 250.9 | 3.76 | 7.08 | 19.67 | 0.80423 | 89.44 | 1.7 | 18.3 | 21.9 | 22.43 | 0 | 77 | 8297
2026-06-25 12:00 | 725.3 | 0 | 0 | 0 | 0 | 0 | 0 | 247.7 | 2.5 | 6.45 | 21.08 | 0.7704 | 89.44 | 1.6 | 19.4 | 23.3 | 24.96 | 0 | 77 | 8298
2026-06-25 13:00 | 724.4 | 0 | 0 | 0 | 0 | 0 | 0 | 248.2 | 3.12 | 6.67 | 21.78 | 0.74152 | 89.37 | 1.6 | 20.3 | 24.4 | 25.74 | 0 | 77 | 8300
2026-06-25 14:00 | 666.2 | 0 | 0 | 0 | 0 | 0 | 0 | 237.6 | 2.86 | 6.25 | 22.6 | 0.70321 | 89.3 | 1.6 | 21.2 | 24.4 | 26.33 | 0 | 77 | 8303
2026-06-25 15:00 | 538.7 | 0 | 0 | 0 | 0 | 0 | 0 | 242.4 | 2.84 | 5.95 | 22.86 | 0.69939 | 89.26 | 1.6 | 21.5 | 24.6 | 26.57 | 0 | 77 | 8304
2026-06-25 16:00 | 347.7 | 0 | 0 | 0 | 0 | 0 | 0 | 250.6 | 2.57 | 5.9 | 22.7 | 0.69787 | 89.28 | 1.7 | 22 | 24.1 | 26.17 | 0 | 77 | 8307
2026-06-25 17:00 | 144 | 0 | 0 | 0 | 0 | 0 | 0 | 263.7 | 2.1 | 4.45 | 21.81 | 0.70608 | 89.3 | 1.6 | 20.9 | 23 | 24.26 | 0 | 77 | 8311
2026-06-25 18:00 | 14.7 | 0 | 0 | 0 | 0 | 0 | 0 | 270.6 | 1.71 | 4.19 | 19.58 | 0.7424 | 89.36 | 1.6 | 18.2 | 20.9 | 20.05 | 0 | 77 | 8306
2026-06-25 19:00 | 0 | 0 | 0 | 0 | 0 | 0 | 0 | 277.3 | 1.94 | 4.82 | 18.21 | 0.7824 | 89.41 | 1.6 | 17.4 | 19.2 | 18.01 | 0 | 77 | 8310
2026-06-25 20:00 | 0 | 0 | 0 | 0 | 0 | 0 | 0 | 259.3 | 1.9 | 4.35 | 17.65 | 0.80401 | 89.44 | 1.6 | 17.2 | 18.2 | 17.59 | 0 | 77 | 8308
2026-06-25 21:00 | 0 | 0 | 0 | 0 | 0 | 0 | 0 | 246.7 | 0.88 | 2.53 | 17.86 | 0.80519 | 89.5 | 1.6 | 17.3 | 18.4 | 17.82 | 0 | 77 | 8307
2026-06-25 22:00 | 0 | 0 | 0 | 0 | 0 | 0 | 0 | 31.7 | 0.61 | 2.19 | 17.93 | 0.8109 | 89.55 | 1.6 | 17.4 | 18.7 | 17.88 | 0 | 77 | 8303
2026-06-25 23:00 | 0 | 0 | 0 | 0 | 0 | 0 | 0 | 35.5 | 1.26 | 5.01 | 17.69 | 0.82869 | 89.59 | 1.6 | 17.5 | 18.1 | 17.93 | 0 | 77 | 8303
2026-06-26 | 0 | 0.034043 | 2 | 0 | 0 | 0 | 0 | 340.3 | 2.74 | 7.43 | 17.33 | 0.84318 | 89.59 | 1.6 | 16.8 | 17.7 | 17.57 | 1.2 | 77 | 8301
2026-06-26 01:00 | 0 | 0 | 0 | 0 | 0 | 0 | 0 | 344 | 2.73 | 8.02 | 16.36 | 0.87735 | 89.56 | 1.6 | 15.9 | 17 | 16.57 | 0 | 77 | 8300
2026-06-26 02:00 | 0 | 0 | 0 | 0 | 0 | 0 | 0 | 335.3 | 3.39 | 7.36 | 15.87 | 0.89855 | 89.51 | 1.5 | 15.6 | 16.2 | 15.95 | 0 | 77 | 8300
2026-06-26 03:00 | 0 | 0 | 0 | 0 | 0 | 0 | 0 | 323.3 | 3.14 | 6.48 | 15.42 | 0.9054 | 89.43 | 1.5 | 15.1 | 15.8 | 15.47 | 0 | 77 | 8296
2026-06-26 04:00 | 0 | 0 | 0 | 0 | 0 | 0 | 0 | 299.6 | 2.77 | 6.41 | 15.1 | 0.9073 | 89.4 | 1.5 | 14.7 | 15.3 | 15.03 | 0 | 76 | 8292
2026-06-26 05:00 | 0 | 0 | 0 | 0 | 0 | 0 | 0 | 300.8 | 3.92 | 8.28 | 14.56 | 0.91649 | 89.45 | 1.6 | 14.3 | 14.9 | 14.57 | 0 | 76 | 8294
2026-06-26 06:00 | 0 | 0 | 0 | 0 | 0 | 0 | 0 | 288.6 | 4.12 | 7.61 | 14.63 | 0.92257 | 89.5 | 1.5 | 14.4 | 14.9 | 14.73 | 0 | 76 | 8291
2026-06-26 07:00 | 2.3 | 0 | 0 | 0 | 0 | 0 | 0 | 285.8 | 4.51 | 7.91 | 14.56 | 0.91226 | 89.55 | 1.5 | 14.3 | 14.9 | 14.57 | 0 | 76 | 8291
2026-06-26 08:00 | 43.3 | 0 | 0 | 0 | 0 | 0 | 0 | 288.2 | 3.96 | 8.41 | 14.79 | 0.90596 | 89.59 | 1.5 | 14.5 | 15.4 | 14.8 | 0 | 76 | 8288
2026-06-26 09:00 | 117.1 | 0 | 0 | 0 | 0 | 0 | 0 | 273.8 | 3.07 | 5.95 | 15.27 | 0.90897 | 89.67 | 1.6 | 14.9 | 16.3 | 15.75 | 0 | 76 | 8285
2026-06-26 10:00 | 320.4 | 0 | 0 | 0 | 0 | 0 | 0 | 261.5 | 3.84 | 7.41 | 17.19 | 0.87773 | 89.69 | 1.6 | 15.8 | 18.2 | 18.4 | 0 | 76 | 8288
2026-06-26 11:00 | 388.5 | 0 | 0 | 0 | 0 | 0 | 0 | 240.3 | 4.03 | 7.55 | 18.7 | 0.78705 | 89.7 | 1.6 | 17.6 | 20.9 | 20 | 0 | 76 | 8285
2026-06-26 12:00 | 379.5 | 0 | 0 | 0 | 0 | 0 | 0 | 241.9 | 4.04 | 7.45 | 19.63 | 0.73572 | 89.63 | 1.6 | 18.9 | 20.7 | 21.1 | 0 | 76 | 8282
2026-06-26 13:00 | 439 | 0 | 0 | 0 | 0 | 0 | 0 | 237.6 | 3.85 | 7.27 | 20.48 | 0.70383 | 89.55 | 1.6 | 19.4 | 22 | 22.25 | 0 | 76 | 8284
2026-06-26 14:00 | 327.6 | 0 | 0 | 0 | 0 | 0 | 0 | 237.6 | 3.05 | 6.22 | 20.89 | 0.65994 | 89.48 | 1.6 | 20 | 22.3 | 22.6 | 0 | 76 | 8286
2026-06-26 15:00 | 175.7 | 0 | 0 | 0 | 0 | 0 | 0 | 263.8 | 2.33 | 5.28 | 20.97 | 0.63534 | 89.44 | 1.6 | 20.7 | 21.5 | 21.98 | 0 | 76 | 8285
2026-06-26 16:00 | 147 | 0 | 0 | 0 | 0 | 0 | 0 | 280.9 | 2.55 | 5.79 | 20.91 | 0.62636 | 89.41 | 1.6 | 20.5 | 22 | 21.81 | 0 | 76 | 8285
2026-06-26 17:00 | 77.8 | 0 | 0 | 0 | 0 | 0 | 0 | 278.5 | 2.22 | 4.63 | 20.12 | 0.63384 | 89.44 | 1.6 | 19.2 | 20.7 | 20.7 | 0 | 76 | 8287
2026-06-26 18:00 | 7.6 | 0 | 0 | 0 | 0 | 0 | 0 | 270 | 1.66 | 3.75 | 18.83 | 0.66192 | 89.49 | 1.6 | 17.7 | 19.8 | 18.84 | 0 | 76 | 8286
2026-06-26 19:00 | 0 | 0 | 0 | 0 | 0 | 0 | 0 | 259.1 | 1.49 | 3.91 | 18.09 | 0.69285 | 89.52 | 1.6 | 17.4 | 18.9 | 17.75 | 0 | 76 | 8287
2026-06-26 20:00 | 0 | 0 | 0 | 0 | 0 | 0 | 0 | 277.2 | 1.57 | 3.74 | 18.16 | 0.69845 | 89.55 | 1.6 | 17.3 | 18.8 | 17.7 | 0 | 76 | 8284
2026-06-26 21:00 | 0 | 0 | 0 | 0 | 0 | 0 | 0 | 311.3 | 2.28 | 4.6 | 17.65 | 0.73164 | 89.56 | 1.6 | 16.8 | 18.7 | 17.6 | 0 | 76 | 8281
2026-06-26 22:00 | 0 | 0 | 0 | 0 | 0 | 0 | 0 | 332.7 | 2.89 | 6.87 | 16.99 | 0.78866 | 89.63 | 1.6 | 16.4 | 17.4 | 16.94 | 0 | 76 | 8281
2026-06-26 23:00 | 0 | 0 | 0 | 0 | 0 | 0 | 0 | 331.5 | 3.26 | 6.87 | 16.8 | 0.8024 | 89.64 | 1.5 | 16.3 | 17.3 | 16.63 | 0 | 76 | 8280
2026-06-27 | 0 | 0 | 0 | 0 | 0 | 0 | 0 | 313.4 | 2.99 | 6.06 | 16.75 | 0.79551 | 89.63 | 1.6 | 16 | 17.5 | 16.52 | 0 | 76 | 8281
2026-06-27 01:00 | 0 | 0 | 0 | 0 | 0 | 0 | 0 | 298 | 3.31 | 6.47 | 16.6 | 0.80948 | 89.59 | 1.5 | 15.6 | 17.2 | 16.29 | 0 | 76 | 8278
2026-06-27 02:00 | 0 | 0 | 0 | 0 | 0 | 0 | 0 | 299.9 | 1.44 | 4.33 | 15.53 | 0.84175 | 89.57 | 1.5 | 14.6 | 16.2 | 15.16 | 0 | 76 | 8278
2026-06-27 03:00 | 0 | 0 | 0 | 0 | 0 | 0 | 0 | 262.3 | 1.73 | 4.31 | 15.43 | 0.85287 | 89.53 | 1.6 | 14.7 | 16.1 | 14.99 | 0 | 76 | 8276
2026-06-27 04:00 | 0 | 0 | 0 | 0 | 0 | 0 | 0 | 259.3 | 1.77 | 3.46 | 15.07 | 0.86406 | 89.5 | 1.5 | 14.5 | 15.7 | 14.61 | 0 | 76 | 8274
2026-06-27 05:00 | 0 | 0 | 0 | 0 | 0 | 0 | 0 | 256.5 | 1.09 | 3.48 | 14.69 | 0.86572 | 89.53 | 1.5 | 13.4 | 15.4 | 14.24 | 0 | 76 | 8269
2026-06-27 06:00 | 0 | 0 | 0 | 0 | 0 | 0 | 0 | 250.4 | 2.32 | 4.93 | 14.31 | 0.86638 | 89.55 | 1.5 | 13.2 | 15.2 | 13.63 | 0 | 76 | 8271
2026-06-27 07:00 | 7 | 0 | 0 | 0 | 0 | 0 | 0 | 252.8 | 3.2 | 5.78 | 14.42 | 0.88034 | 89.59 | 1.5 | 14 | 15.1 | 13.97 | 0 | 76 | 8267
2026-06-27 08:00 | 139.9 | 0 | 0 | 0 | 0 | 0 | 0 | 255.4 | 2.83 | 6 | 15.5 | 0.89679 | 89.63 | 1.6 | 14.8 | 16.3 | 15.95 | 0 | 76 | 8268
2026-06-27 09:00 | 302.5 | 0 | 0 | 0 | 0 | 0 | 0 | 269.7 | 3.23 | 6.63 | 16.98 | 0.88586 | 89.68 | 1.6 | 15.8 | 18.7 | 18.71 | 0 | 76 | 8266
2026-06-27 10:00 | 482.4 | 0 | 0 | 0 | 0 | 0 | 0 | 253.4 | 3.44 | 6.66 | 19.12 | 0.82228 | 89.71 | 1.6 | 17.5 | 20.9 | 21.59 | 0 | 75 | 8265
2026-06-27 11:00 | 627.5 | 0 | 0 | 0 | 0 | 0 | 0 | 254 | 3.83 | 7.56 | 20.47 | 0.7687 | 89.68 | 1.6 | 18.9 | 22.5 | 23.48 | 0 | 76 | 8265
2026-06-27 12:00 | 722.3 | 0 | 0 | 0 | 0 | 0 | 0 | 249.1 | 2.97 | 6.39 | 21.81 | 0.72638 | 89.63 | 1.7 | 20.1 | 24.3 | 25.51 | 0 | 76 | 8268
2026-06-27 13:00 | 751.7 | 0 | 0 | 0 | 0 | 0 | 0 | 237.7 | 3.31 | 8.81 | 22.86 | 0.66203 | 89.55 | 1.7 | 21.2 | 25.4 | 26.62 | 0 | 76 | 8272
2026-06-27 14:00 | 690.3 | 0 | 0 | 0 | 0 | 0 | 0 | 241.9 | 3.37 | 7.77 | 23.16 | 0.64025 | 89.46 | 1.6 | 21.6 | 25.7 | 27.35 | 0 | 76 | 8274
2026-06-27 15:00 | 539.6 | 0 | 0 | 0 | 0 | 0 | 0 | 251.3 | 3.57 | 7.29 | 22.98 | 0.63121 | 89.37 | 1.6 | 21.6 | 24.7 | 26.68 | 0 | 76 | 8276
2026-06-27 16:00 | 442.3 | 0 | 0 | 0 | 0 | 0 | 0 | 247.1 | 3.25 | 7.28 | 22.94 | 0.62201 | 89.37 | 1.6 | 22.1 | 24.3 | 26.66 | 0 | 76 | 8276
2026-06-27 17:00 | 194.1 | 0 | 0 | 0 | 0 | 0 | 0 | 244.6 | 2.94 | 6.06 | 21.65 | 0.63414 | 89.37 | 1.6 | 20.1 | 23.4 | 24.58 | 0 | 76 | 8281
2026-06-27 18:00 | 16.1 | 0 | 0 | 0 | 0 | 0 | 0 | 246.9 | 1.58 | 4.1 | 19.09 | 0.66349 | 89.41 | 1.6 | 17.4 | 20.5 | 19.37 | 0 | 76 | 8281
2026-06-27 19:00 | 0 | 0 | 0 | 0 | 0 | 0 | 0 | 248.2 | 1.05 | 2.06 | 17.57 | 0.70794 | 89.45 | 1.6 | 16.5 | 18.4 | 16.94 | 0 | 76 | 8281
2026-06-27 20:00 | 0 | 0 | 0 | 0 | 0 | 0 | 0 | 231.5 | 0.73 | 1.77 | 16.58 | 0.74368 | 89.47 | 1.6 | 15.4 | 17.5 | 15.87 | 0 | 76 | 8278
2026-06-27 21:00 | 0 | 0 | 0 | 0 | 0 | 0 | 0 | 238.9 | 0.97 | 2.74 | 16.61 | 0.75497 | 89.5 | 1.6 | 15.1 | 17.7 | 15.71 | 0 | 76 | 8275
2026-06-27 22:00 | 0 | 0 | 0 | 0 | 0 | 0 | 0 | 224.5 | 0.89 | 2.28 | 16.5 | 0.7656 | 89.54 | 1.6 | 15.1 | 17.4 | 15.6 | 0 | 76 | 8272
2026-06-27 23:00 | 0 | 0 | 0 | 0 | 0 | 0 | 0 | 234.5 | 1.09 | 2.84 | 16.32 | 0.76579 | 89.53 | 1.5 | 15.2 | 17.2 | 15.48 | 0 | 76 | 8274
2026-06-28 | 0 | 0 | 0 | 0 | 0 | 0 | 0 | 238.5 | 1.54 | 4.38 | 16.17 | 0.77315 | 89.49 | 1.6 | 15 | 17.2 | 15.52 | 0 | 76 | 8267
2026-06-28 01:00 | 0 | 0 | 0 | 0 | 0 | 0 | 0 | 254.8 | 2.57 | 7.27 | 15.71 | 0.79005 | 89.48 | 1.5 | 14.9 | 17 | 15.21 | 0 | 76 | 8269
2026-06-28 02:00 | 0 | 0 | 0 | 0 | 0 | 0 | 0 | 255.5 | 2.31 | 5.91 | 15.11 | 0.80649 | 89.45 | 1.6 | 14.1 | 16.5 | 14.85 | 0 | 75 | 8265
2026-06-28 03:00 | 0 | 0 | 0 | 0 | 0 | 0 | 0 | 255.1 | 2.04 | 4.11 | 14.15 | 0.82953 | 89.41 | 1.5 | 13.2 | 15 | 13.71 | 0 | 76 | 8265
2026-06-28 04:00 | 0 | 0 | 0 | 0 | 0 | 0 | 0 | 255.2 | 2.93 | 5.15 | 14.06 | 0.82939 | 89.38 | 1.5 | 13.2 | 15.3 | 13.41 | 0 | 76 | 8265
2026-06-28 05:00 | 0 | 0 | 0 | 0 | 0 | 0 | 0 | 255.3 | 2.8 | 5.37 | 14.55 | 0.82948 | 89.39 | 1.6 | 13.8 | 15.7 | 14.04 | 0 | 75 | 8262
2026-06-28 06:00 | 0 | 0 | 0 | 0 | 0 | 0 | 0 | 251.7 | 3.08 | 6.01 | 14.59 | 0.84241 | 89.42 | 1.6 | 14 | 15.4 | 14.26 | 0 | 75 | 8260
2026-06-28 07:00 | 6.2 | 0 | 0 | 0 | 0 | 0 | 0 | 252.6 | 3.13 | 6.29 | 14.37 | 0.85141 | 89.47 | 1.6 | 13.9 | 15.2 | 14.07 | 0 | 75 | 8258
2026-06-28 08:00 | 124 | 0 | 0 | 0 | 0 | 0 | 0 | 246 | 2.98 | 7.1 | 15.55 | 0.85597 | 89.53 | 1.6 | 14.6 | 16.4 | 15.97 | 0 | 75 | 8254
2026-06-28 09:00 | 303.3 | 0 | 0 | 0 | 0 | 0 | 0 | 248.5 | 3.86 | 7.53 | 16.96 | 0.85385 | 89.59 | 1.6 | 16 | 18.7 | 18.68 | 0 | 75 | 8257
2026-06-28 10:00 | 488.8 | 0 | 0 | 0 | 0 | 0 | 0 | 248.4 | 4.5 | 7.68 | 18.54 | 0.80997 | 89.62 | 1.6 | 17.1 | 20.2 | 20.78 | 0 | 75 | 8251
2026-06-28 11:00 | 633.3 | 0 | 0 | 0 | 0 | 0 | 0 | 249.8 | 3.84 | 8.3 | 20.14 | 0.76035 | 89.61 | 1.6 | 18.4 | 22.6 | 23 | 0 | 75 | 8257
2026-06-28 12:00 | 716.6 | 0 | 0 | 0 | 0 | 0 | 0 | 249.2 | 3.47 | 7.54 | 21.21 | 0.7182 | 89.53 | 1.6 | 19.6 | 23.5 | 24.74 | 0 | 75 | 8256
2026-06-28 13:00 | 700.7 | 0 | 0 | 0 | 0 | 0 | 0 | 247.2 | 3.37 | 7.33 | 21.9 | 0.6965 | 89.43 | 1.6 | 20 | 24.3 | 25.68 | 0 | 75 | 8256
2026-06-28 14:00 | 683.3 | 0 | 0 | 0 | 0 | 0 | 0 | 235.8 | 2.97 | 7.35 | 22.64 | 0.66292 | 89.33 | 1.7 | 21.1 | 24.6 | 26.51 | 0 | 75 | 8261
2026-06-28 15:00 | 561.7 | 0 | 0 | 0 | 0 | 0 | 0 | 236.3 | 3.11 | 8.2 | 22.69 | 0.64494 | 89.26 | 1.6 | 21.5 | 24.3 | 26.55 | 0 | 75 | 8264
2026-06-28 16:00 | 385.3 | 0 | 0 | 0 | 0 | 0 | 0 | 241.2 | 2.57 | 5.77 | 22.61 | 0.64771 | 89.22 | 1.7 | 21.8 | 24.1 | 26.46 | 0 | 75 | 8264
2026-06-28 17:00 | 185.8 | 0 | 0 | 0 | 0 | 0 | 0 | 244.9 | 1.94 | 4.39 | 21.92 | 0.65343 | 89.23 | 1.7 | 21 | 23.3 | 25.01 | 0 | 76 | 8266
2026-06-28 18:00 | 8.9 | 0 | 0 | 0 | 0 | 0 | 0 | 241.3 | 1.36 | 3.41 | 19.69 | 0.67059 | 89.28 | 1.6 | 18.4 | 21.6 | 20.05 | 0 | 76 | 8269
2026-06-28 19:00 | 0 | 0 | 0 | 0 | 0 | 0 | 0 | 251.6 | 1.36 | 3.18 | 17.81 | 0.7194 | 89.32 | 1.5 | 16 | 19 | 17.37 | 0 | 76 | 8267
2026-06-28 20:00 | 0 | 0 | 0 | 0 | 0 | 0 | 0 | 252.5 | 2.01 | 4 | 16.82 | 0.7528 | 89.36 | 1.6 | 15.4 | 18.3 | 16.27 | 0 | 76 | 8266
2026-06-28 21:00 | 0 | 0 | 0 | 0 | 0 | 0 | 0 | 255.7 | 2.67 | 5.77 | 16.75 | 0.75983 | 89.39 | 1.6 | 16.1 | 17.8 | 16.27 | 0 | 75 | 8264
2026-06-28 22:00 | 0 | 0 | 0 | 0 | 0 | 0 | 0 | 245.2 | 1.94 | 3.69 | 15.79 | 0.78099 | 89.39 | 1.5 | 14.7 | 17 | 15.47 | 0 | 75 | 8259
2026-06-28 23:00 | 0 | 0 | 0 | 0 | 0 | 0 | 0 | 247.5 | 1.63 | 2.74 | 15.58 | 0.78308 | 89.4 | 1.6 | 14.6 | 16.9 | 14.97 | 0 | 75 | 8259
2026-06-29 | 0 | 0 | 0 | 0 | 0 | 0 | 0 | 243.5 | 1.57 | 3.71 | 15.78 | 0.77088 | 89.38 | 1.5 | 14.6 | 17.1 | 15.06 | 0 | 75 | 8259
2026-06-29 01:00 | 0 | 0 | 0 | 0 | 0 | 0 | 0 | 243.8 | 2.08 | 5.33 | 15.36 | 0.7879 | 89.37 | 1.6 | 13.6 | 16.9 | 15.02 | 0 | 75 | 8255
2026-06-29 02:00 | 0 | 0 | 0 | 0 | 0 | 0 | 0 | 258.4 | 2.38 | 4 | 14.33 | 0.80398 | 89.32 | 1.5 | 13.2 | 15.6 | 13.95 | 0 | 75 | 8251
2026-06-29 03:00 | 0 | 0 | 0 | 0 | 0 | 0 | 0 | 240.7 | 3.07 | 5.31 | 13.28 | 0.8286 | 89.27 | 1.5 | 12.6 | 14.2 | 12.91 | 0 | 75 | 8250
2026-06-29 04:00 | 0 | 0 | 0 | 0 | 0 | 0 | 0 | 239 | 2.61 | 5.85 | 12.97 | 0.84019 | 89.25 | 1.5 | 12.4 | 14 | 12.62 | 0 | 75 | 8251
2026-06-29 05:00 | 0 | 0 | 0 | 0 | 0 | 0 | 0 | 254.5 | 2.65 | 6.12 | 12.77 | 0.84516 | 89.25 | 1.5 | 12.1 | 14 | 12.29 | 0 | 75 | 8248
2026-06-29 06:00 | 0 | 0 | 0 | 0 | 0 | 0 | 0 | 251.4 | 2.56 | 5.68 | 12.68 | 0.85767 | 89.28 | 1.5 | 12 | 13.4 | 12.3 | 0 | 75 | 8246
2026-06-29 07:00 | 6.9 | 0 | 0 | 0 | 0 | 0 | 0 | 250.9 | 2.47 | 4.99 | 12.69 | 0.85779 | 89.34 | 1.6 | 12.2 | 13.6 | 12.2 | 0 | 75 | 8246
2026-06-29 08:00 | 139.8 | 0 | 0 | 0 | 0 | 0 | 0 | 246.2 | 2.62 | 5.21 | 14.55 | 0.847 | 89.41 | 1.6 | 13.1 | 15.9 | 14.77 | 0 | 75 | 8239
2026-06-29 09:00 | 307.6 | 0 | 0 | 0 | 0 | 0 | 0 | 242.4 | 3.31 | 6.42 | 16.51 | 0.82212 | 89.47 | 1.7 | 15.6 | 17.8 | 18.32 | 0 | 75 | 8240
2026-06-29 10:00 | 491.1 | 0 | 0 | 0 | 0 | 0 | 0 | 236.1 | 3.38 | 6.28 | 18.08 | 0.78061 | 89.52 | 1.7 | 16.5 | 20.1 | 20.42 | 0 | 75 | 8239
2026-06-29 11:00 | 636.4 | 0 | 0 | 0 | 0 | 0 | 0 | 239.8 | 3.38 | 7.42 | 19.89 | 0.70714 | 89.54 | 1.6 | 18.1 | 21.9 | 22.86 | 0 | 75 | 8239
2026-06-29 12:00 | 722.3 | 0 | 0 | 0 | 0 | 0 | 0 | 242.1 | 2.53 | 7.34 | 21.15 | 0.68178 | 89.48 | 1.6 | 19.3 | 23.7 | 24.97 | 0 | 75 | 8241
2026-06-29 13:00 | 739.2 | 0 | 0 | 0 | 0 | 0 | 0 | 268.3 | 2.11 | 5.52 | 22.08 | 0.68287 | 89.39 | 1.7 | 20.3 | 24.3 | 26.98 | 0 | 75 | 8244
2026-06-29 14:00 | 683.8 | 0 | 0 | 0 | 0 | 0 | 0 | 252.6 | 2.19 | 5.75 | 22.91 | 0.64535 | 89.29 | 1.6 | 21.5 | 24.7 | 27.74 | 0 | 75 | 8248
2026-06-29 15:00 | 559.4 | 0 | 0 | 0 | 0 | 0 | 0 | 268.5 | 2.3 | 6.01 | 23.27 | 0.61813 | 89.23 | 1.7 | 22.1 | 25.1 | 28.24 | 0 | 75 | 8249
2026-06-29 16:00 | 386 | 0 | 0 | 0 | 0 | 0 | 0 | 244.3 | 2.42 | 6.11 | 22.77 | 0.61003 | 89.18 | 1.7 | 22 | 24 | 26.83 | 0 | 75 | 8253
2026-06-29 17:00 | 188.7 | 0 | 0 | 0 | 0 | 0 | 0 | 250.3 | 2.37 | 4.88 | 21.69 | 0.62835 | 89.18 | 1.6 | 20.5 | 22.8 | 24.93 | 0 | 75 | 8253
2026-06-29 18:00 | 9.1 | 0 | 0 | 0 | 0 | 0 | 0 | 255 | 1.51 | 3.73 | 19.13 | 0.6406 | 89.22 | 1.6 | 17.2 | 20.9 | 19.41 | 0 | 75 | 8258
2026-06-29 19:00 | 0 | 0 | 0 | 0 | 0 | 0 | 0 | 258.5 | 1.63 | 3.56 | 16.76 | 0.70323 | 89.25 | 1.5 | 15.7 | 18 | 16.26 | 0 | 75 | 8254
2026-06-29 20:00 | 0 | 0 | 0 | 0 | 0 | 0 | 0 | 255.8 | 2.07 | 4.28 | 16.1 | 0.72684 | 89.3 | 1.6 | 15.3 | 17 | 15.39 | 0 | 75 | 8253
2026-06-29 21:00 | 0 | 0 | 0 | 0 | 0 | 0 | 0 | 247.4 | 2.04 | 4.49 | 15.8 | 0.73478 | 89.32 | 1.5 | 14.9 | 17 | 15.12 | 0 | 75 | 8251
2026-06-29 22:00 | 0 | 0 | 0 | 0 | 0 | 0 | 0 | 252.4 | 1.73 | 3.52 | 14.98 | 0.7498 | 89.32 | 1.5 | 14 | 16.8 | 14.4 | 0 | 75 | 8252
2026-06-29 23:00 | 0 | 0 | 0 | 0 | 0 | 0 | 0 | 260.6 | 1.88 | 2.91 | 14.39 | 0.75692 | 89.32 | 1.5 | 13.6 | 15.2 | 13.74 | 0 | 75 | 8246
2026-06-30 | 0 | 0 | 0 | 0 | 0 | 0 | 0 | 254.6 | 1.58 | 2.73 | 14.6 | 0.75454 | 89.32 | 1.6 | 13.7 | 15.8 | 13.76 | 0 | 75 | 8244
2026-06-30 01:00 | 0 | 0 | 0 | 0 | 0 | 0 | 0 | 251.5 | 1.27 | 2.74 | 14.87 | 0.76282 | 89.3 | 1.6 | 14 | 15.7 | 14.19 | 0 | 75 | 8241
2026-06-30 02:00 | 0 | 0 | 0 | 0 | 0 | 0 | 0 | 253.1 | 1.36 | 2.7 | 14.52 | 0.77359 | 89.26 | 1.6 | 13.8 | 15.3 | 13.93 | 0 | 75 | 8239
2026-06-30 03:00 | 0 | 0 | 0 | 0 | 0 | 0 | 0 | 255.3 | 1.7 | 3.81 | 14.19 | 0.78595 | 89.23 | 1.5 | 13.3 | 15.2 | 13.58 | 0 | 75 | 8237
2026-06-30 04:00 | 0 | 0 | 0 | 0 | 0 | 0 | 0 | 241.7 | 2.52 | 4.47 | 13.27 | 0.81404 | 89.19 | 1.6 | 12.7 | 14.1 | 12.83 | 0 | 75 | 8235
2026-06-30 05:00 | 0 | 0 | 0 | 0 | 0 | 0 | 0 | 251.3 | 1.56 | 4.33 | 12.9 | 0.82186 | 89.2 | 1.5 | 11.8 | 14 | 12.15 | 0 | 75 | 8236
2026-06-30 06:00 | 0 | 0 | 0 | 0 | 0 | 0 | 0 | 249.8 | 1.55 | 3.11 | 12.73 | 0.83174 | 89.23 | 1.5 | 12 | 13.9 | 11.93 | 0 | 74 | 8231
2026-06-30 07:00 | 6.8 | 0 | 0 | 0 | 0 | 0 | 0 | 246.5 | 1.78 | 2.72 | 12.39 | 0.85259 | 89.27 | 1.5 | 11.6 | 13.2 | 11.78 | 0 | 74 | 8231
2026-06-30 08:00 | 141 | 0 | 0 | 0 | 0 | 0 | 0 | 259.4 | 2.06 | 4.78 | 14.42 | 0.85354 | 89.35 | 1.5 | 12.8 | 16 | 14.47 | 0 | 74 | 8230
2026-06-30 09:00 | 311.4 | 0 | 0 | 0 | 0 | 0 | 0 | 245.8 | 3.01 | 5.89 | 16.8 | 0.82699 | 89.44 | 1.6 | 15.7 | 18.4 | 18.6 | 0 | 74 | 8226
2026-06-30 10:00 | 494.1 | 0 | 0 | 0 | 0 | 0 | 0 | 238.1 | 3.64 | 7.91 | 18.59 | 0.7766 | 89.47 | 1.6 | 16.8 | 20.7 | 20.84 | 0 | 74 | 8228
2026-06-30 11:00 | 640 | 0 | 0 | 0 | 0 | 0 | 0 | 233.2 | 3.63 | 7.37 | 20.38 | 0.70526 | 89.44 | 1.6 | 18.8 | 22.5 | 23.14 | 0 | 74 | 8227
2026-06-30 12:00 | 725.7 | 0 | 0 | 0 | 0 | 0 | 0 | 221.4 | 2.74 | 6.89 | 21.34 | 0.66048 | 89.4 | 1.6 | 19.7 | 23.8 | 24.8 | 0 | 74 | 8229
2026-06-30 13:00 | 741.1 | 0 | 0 | 0 | 0 | 0 | 0 | 227.3 | 2.64 | 6.91 | 22.25 | 0.62477 | 89.34 | 1.6 | 20.3 | 24.9 | 26.19 | 0 | 74 | 8232
2026-06-30 14:00 | 686.5 | 0 | 0 | 0 | 0 | 0 | 0 | 229 | 3.02 | 7.76 | 23.28 | 0.57854 | 89.25 | 1.7 | 21.6 | 25.1 | 27.1 | 0 | 74 | 8234
2026-06-30 15:00 | 563.8 | 0 | 0 | 0 | 0 | 0 | 0 | 225.3 | 3.16 | 7.66 | 23.56 | 0.55576 | 89.17 | 1.7 | 22.2 | 25.2 | 27.18 | 0 | 75 | 8237
2026-06-30 16:00 | 387.6 | 0 | 0 | 0 | 0 | 0 | 0 | 231.5 | 3.12 | 6.96 | 23.36 | 0.55867 | 89.13 | 1.6 | 22.4 | 24.6 | 26.75 | 0 | 75 | 8238
2026-06-30 17:00 | 189.3 | 0 | 0 | 0 | 0 | 0 | 0 | 231 | 2.5 | 6.29 | 22.36 | 0.5632 | 89.13 | 1.7 | 21.3 | 23.6 | 24.97 | 0 | 75 | 8240
2026-06-30 18:00 | 9.7 | 0 | 0 | 0 | 0 | 0 | 0 | 226.2 | 1.58 | 3.04 | 19.62 | 0.61304 | 89.14 | 1.6 | 17.9 | 21.6 | 20.1 | 0 | 75 | 8242
2026-06-30 19:00 | 0 | 0 | 0 | 0 | 0 | 0 | 0 | 265.5 | 1.15 | 2.44 | 17.78 | 0.66323 | 89.19 | 1.6 | 16.5 | 19.1 | 17.07 | 0 | 75 | 8240
2026-06-30 20:00 | 0 | 0 | 0 | 0 | 0 | 0 | 0 | 262.6 | 1.43 | 2.36 | 17.19 | 0.69249 | 89.23 | 1.5 | 16 | 18 | 16.22 | 0 | 75 | 8240
2026-06-30 21:00 | 0 | 0 | 0 | 0 | 0 | 0 | 0 | 258.7 | 1.27 | 2.31 | 16.62 | 0.72909 | 89.27 | 1.6 | 15.3 | 17.5 | 15.8 | 0 | 75 | 8240
2026-06-30 22:00 | 0 | 0 | 0 | 0 | 0 | 0 | 0 | 251.9 | 1.37 | 2.89 | 16.97 | 0.7405 | 89.3 | 1.6 | 15.9 | 17.8 | 16.41 | 0 | 75 | 8237
2026-06-30 23:00 | 0 | 0 | 0 | 0 | 0 | 0 | 0 | 238.5 | 1.27 | 2.56 | 16.28 | 0.76883 | 89.3 | 1.6 | 15.3 | 17.5 | 16.05 | 0 | 74 | 8234

## Raw Data Config 1 (hidden)
z6B04918 | Port 1 | Port 1 | Port 1 | Port 1 | Port 1 | Port 1 | Port 1 | Port 1 | Port 1 | Port 1 | Port 1 | Port 1 | Port 1 | Port 1 | Port 1 | Port 1 | Port 1 | Port 1 | Port 7 | Port 7
Records: 1521 | ATMOS 41 G2 | ATMOS 41 G2 | ATMOS 41 G2 | ATMOS 41 G2 | ATMOS 41 G2 | ATMOS 41 G2 | ATMOS 41 G2 | ATMOS 41 G2 | ATMOS 41 G2 | ATMOS 41 G2 | ATMOS 41 G2 | ATMOS 41 G2 | ATMOS 41 G2 | ATMOS 41 G2 | ATMOS 41 G2 | ATMOS 41 G2 | ATMOS 41 G2 | ATMOS 41 G2 | Battery | Battery
Timestamp | W/m² Solar Radiation | mm Precipitation | Drop Counts | Spoon Tips | mS/cm EC | Lightning Activity | km Lightning Distance | ° Wind Direction | m/s Wind Speed | m/s Gust Speed | °C Air Temperature | RH Relative Humidity | kPa Atmospheric Pressure | ° Tilt Angle | °C Min Air Temperature | °C Max Air Temperature | °C RH Sensor Temp | mm/h Max Precip Rate | % Battery Percent | mV Battery Voltage
2026-04-30 10:00 | 56 | 0 | 0 | 0 | 0 | 0 | 0 | 2961 | 16 | 179 | 9044 | 1931 | 8920 | 897 | 6500 | 9150 | 9073 | 0 | 1100 | 9520
2026-04-30 11:00 | 4032 | 0 | 0 | 0 | 0 | 0 | 0 | 2777 | 181 | 796 | 9011 | 1987 | 8918 | 10 | 8750 | 9390 | 9210 | 0 | 1100 | 9510
2026-04-30 12:00 | 9433 | 0 | 0 | 0 | 0 | 0 | 0 | 2639 | 422 | 989 | 8938 | 1891 | 8909 | 11 | 8800 | 9190 | 9248 | 0 | 1100 | 9502
2026-04-30 13:00 | 9009 | 0 | 0 | 0 | 0 | 0 | 0 | 2568 | 405 | 895 | 8962 | 1894 | 8901 | 11 | 8810 | 9150 | 9304 | 0 | 1100 | 9497
2026-04-30 14:00 | 8303 | 0 | 0 | 0 | 0 | 0 | 0 | 2678 | 368 | 870 | 9015 | 1901 | 8893 | 11 | 8870 | 9240 | 9384 | 0 | 1100 | 9492
2026-04-30 15:00 | 6752 | 0 | 0 | 0 | 0 | 0 | 0 | 2623 | 289 | 660 | 9041 | 1951 | 8889 | 11 | 8900 | 9240 | 9473 | 0 | 1100 | 9483
2026-04-30 16:00 | 4404 | 0 | 0 | 0 | 0 | 0 | 0 | 2609 | 257 | 573 | 8976 | 1901 | 8888 | 11 | 8890 | 9140 | 9411 | 0 | 1100 | 9483
2026-04-30 17:00 | 2250 | 0 | 0 | 0 | 0 | 0 | 0 | 2735 | 221 | 510 | 8906 | 1845 | 8890 | 10 | 8830 | 9010 | 9276 | 0 | 1100 | 9476
2026-04-30 18:00 | 379 | 0 | 0 | 0 | 0 | 0 | 0 | 2837 | 136 | 427 | 8692 | 1671 | 8895 | 12 | 8500 | 8870 | 8840 | 0 | 1100 | 9473
2026-04-30 19:00 | 0 | 0 | 0 | 0 | 0 | 0 | 0 | 2748 | 130 | 223 | 8482 | 1560 | 8898 | 12 | 8340 | 8590 | 8424 | 0 | 1100 | 9470
2026-04-30 20:00 | 0 | 0 | 0 | 0 | 0 | 0 | 0 | 3134 | 143 | 313 | 8467 | 1600 | 8904 | 12 | 8400 | 8560 | 8371 | 0 | 1100 | 9464
2026-04-30 21:00 | 0 | 0 | 0 | 0 | 0 | 0 | 0 | 2684 | 95 | 212 | 8391 | 1581 | 8909 | 13 | 8340 | 8460 | 8298 | 0 | 1100 | 9462
2026-04-30 22:00 | 0 | 0 | 0 | 0 | 0 | 0 | 0 | 2444 | 71 | 219 | 8358 | 1555 | 8912 | 12 | 8230 | 8450 | 8254 | 0 | 1100 | 9450
2026-04-30 23:00 | 0 | 0 | 0 | 0 | 0 | 0 | 0 | 2459 | 97 | 301 | 8308 | 1532 | 8914 | 12 | 8180 | 8460 | 8218 | 0 | 1100 | 9445
2026-05-01 | 0 | 0 | 0 | 0 | 0 | 0 | 0 | 2404 | 89 | 171 | 8290 | 1515 | 8914 | 12 | 8190 | 8380 | 8213 | 0 | 1100 | 9442
2026-05-01 01:00 | 0 | 0 | 0 | 0 | 0 | 0 | 0 | 2372 | 97 | 212 | 8285 | 1498 | 8910 | 12 | 8180 | 8350 | 8203 | 0 | 1100 | 9438
2026-05-01 02:00 | 0 | 0 | 0 | 0 | 0 | 0 | 0 | 2522 | 139 | 445 | 8223 | 1446 | 8906 | 12 | 8120 | 8360 | 8159 | 0 | 1100 | 9432
2026-05-01 03:00 | 0 | 0 | 0 | 0 | 0 | 0 | 0 | 2583 | 193 | 611 | 8185 | 1461 | 8905 | 12 | 8090 | 8330 | 8117 | 0 | 1100 | 9424
2026-05-01 04:00 | 0 | 0 | 0 | 0 | 0 | 0 | 0 | 2587 | 207 | 487 | 8173 | 1482 | 8905 | 12 | 8110 | 8250 | 8126 | 0 | 1100 | 9421
2026-05-01 05:00 | 0 | 0 | 0 | 0 | 0 | 0 | 0 | 2562 | 225 | 417 | 8128 | 1472 | 8904 | 12 | 8070 | 8210 | 8083 | 0 | 1100 | 9417
2026-05-01 06:00 | 0 | 0 | 0 | 0 | 0 | 0 | 0 | 2565 | 236 | 472 | 8097 | 1471 | 8908 | 12 | 8040 | 8170 | 8048 | 0 | 1100 | 9408
2026-05-01 07:00 | 411 | 0 | 0 | 0 | 0 | 0 | 0 | 2602 | 270 | 626 | 8134 | 1508 | 8915 | 12 | 8040 | 8230 | 8087 | 0 | 1100 | 9404
2026-05-01 08:00 | 2372 | 0 | 0 | 0 | 0 | 0 | 0 | 2677 | 280 | 665 | 8293 | 1670 | 8922 | 12 | 8200 | 8410 | 8367 | 0 | 1100 | 9396
2026-05-01 09:00 | 4573 | 0 | 0 | 0 | 0 | 0 | 0 | 2617 | 384 | 839 | 8499 | 1794 | 8930 | 12 | 8350 | 8670 | 8643 | 0 | 1100 | 9391
2026-05-01 10:00 | 6745 | 0 | 0 | 0 | 0 | 0 | 0 | 2517 | 486 | 1239 | 8658 | 1754 | 8937 | 12 | 8530 | 8880 | 8838 | 0 | 1100 | 9388
2026-05-01 11:00 | 7938 | 0 | 0 | 0 | 0 | 0 | 0 | 2610 | 503 | 1056 | 8777 | 1747 | 8937 | 11 | 8650 | 8980 | 9004 | 0 | 1100 | 9383
2026-05-01 12:00 | 9251 | 0 | 0 | 0 | 0 | 0 | 0 | 2654 | 504 | 963 | 8835 | 1740 | 8932 | 11 | 8670 | 9060 | 9118 | 0 | 1100 | 9376
2026-05-01 13:00 | 8345 | 0 | 0 | 0 | 0 | 0 | 0 | 2696 | 397 | 1040 | 8883 | 1765 | 8927 | 11 | 8730 | 9090 | 9201 | 0 | 1100 | 9373
2026-05-01 14:00 | 8142 | 0 | 0 | 0 | 0 | 0 | 0 | 2789 | 389 | 921 | 8933 | 1774 | 8919 | 11 | 8780 | 9150 | 9294 | 0 | 1100 | 9369
2026-05-01 15:00 | 6769 | 0 | 0 | 0 | 0 | 0 | 0 | 2605 | 318 | 810 | 8943 | 1780 | 8913 | 11 | 8800 | 9110 | 9361 | 0 | 1100 | 9366
2026-05-01 16:00 | 4716 | 0 | 0 | 0 | 0 | 0 | 0 | 2584 | 263 | 673 | 8941 | 1745 | 8910 | 11 | 8850 | 9070 | 9362 | 0 | 1100 | 9360
2026-05-01 17:00 | 2251 | 0 | 0 | 0 | 0 | 0 | 0 | 2617 | 201 | 480 | 8870 | 1696 | 8911 | 11 | 8810 | 8960 | 9242 | 0 | 1100 | 9357
2026-05-01 18:00 | 347 | 0 | 0 | 0 | 0 | 0 | 0 | 2769 | 89 | 244 | 8664 | 1534 | 8914 | 12 | 8460 | 8830 | 8797 | 0 | 1100 | 9357
2026-05-01 19:00 | 0 | 0 | 0 | 0 | 0 | 0 | 0 | 2829 | 79 | 183 | 8455 | 1362 | 8918 | 12 | 8370 | 8550 | 8332 | 0 | 1100 | 9351
2026-05-01 20:00 | 0 | 0 | 0 | 0 | 0 | 0 | 0 | 2686 | 73 | 231 | 8365 | 1347 | 8923 | 12 | 8230 | 8490 | 8225 | 0 | 1100 | 9351
2026-05-01 21:00 | 0 | 0 | 0 | 0 | 0 | 0 | 0 | 2920 | 104 | 203 | 8326 | 1377 | 8927 | 12 | 8200 | 8420 | 8209 | 0 | 1100 | 9346
2026-05-01 22:00 | 0 | 0 | 0 | 0 | 0 | 0 | 0 | 2710 | 123 | 327 | 8326 | 1389 | 8928 | 12 | 8180 | 8470 | 8216 | 0 | 1100 | 9338
2026-05-01 23:00 | 0 | 0 | 0 | 0 | 0 | 0 | 0 | 2765 | 134 | 319 | 8321 | 1420 | 8929 | 12 | 8210 | 8450 | 8238 | 0 | 1100 | 9334
2026-05-02 | 0 | 0 | 0 | 0 | 0 | 0 | 0 | 2796 | 134 | 330 | 8337 | 1427 | 8927 | 12 | 8260 | 8480 | 8242 | 0 | 1100 | 9330
2026-05-02 01:00 | 0 | 0 | 0 | 0 | 0 | 0 | 0 | 2673 | 157 | 374 | 8347 | 1458 | 8922 | 13 | 8230 | 8470 | 8266 | 0 | 1100 | 9326
2026-05-02 02:00 | 0 | 0 | 0 | 0 | 0 | 0 | 0 | 2575 | 135 | 323 | 8276 | 1444 | 8916 | 12 | 8140 | 8460 | 8220 | 0 | 1100 | 9321
2026-05-02 03:00 | 0 | 0 | 0 | 0 | 0 | 0 | 0 | 2634 | 172 | 494 | 8171 | 1440 | 8911 | 12 | 8020 | 8350 | 8125 | 0 | 1100 | 9319
2026-05-02 04:00 | 0 | 0 | 0 | 0 | 0 | 0 | 0 | 2652 | 224 | 371 | 8110 | 1459 | 8909 | 12 | 8040 | 8260 | 8057 | 0 | 1100 | 9315
2026-05-02 05:00 | 0 | 0 | 0 | 0 | 0 | 0 | 0 | 2647 | 210 | 364 | 8068 | 1467 | 8908 | 12 | 8000 | 8230 | 8024 | 0 | 1100 | 9311
2026-05-02 06:00 | 0 | 0 | 0 | 0 | 0 | 0 | 0 | 2589 | 190 | 304 | 8059 | 1482 | 8909 | 13 | 7990 | 8180 | 8006 | 0 | 1100 | 9306
2026-05-02 07:00 | 342 | 0 | 0 | 0 | 0 | 0 | 0 | 2545 | 191 | 304 | 8067 | 1512 | 8917 | 13 | 8000 | 8160 | 8026 | 0 | 1100 | 9301
2026-05-02 08:00 | 2338 | 0 | 0 | 0 | 0 | 0 | 0 | 2518 | 169 | 386 | 8307 | 1735 | 8926 | 12 | 8150 | 8450 | 8368 | 0 | 1100 | 9296
2026-05-02 09:00 | 4591 | 0 | 0 | 0 | 0 | 0 | 0 | 2499 | 207 | 453 | 8495 | 1874 | 8933 | 12 | 8380 | 8680 | 8685 | 0 | 1100 | 9288
2026-05-02 10:00 | 6621 | 0 | 0 | 0 | 0 | 0 | 0 | 2016 | 130 | 345 | 8743 | 1998 | 8938 | 12 | 8570 | 8970 | 9013 | 0 | 1100 | 9285
2026-05-02 11:00 | 6561 | 0 | 0 | 0 | 0 | 0 | 0 | 1663 | 111 | 337 | 8827 | 1987 | 8938 | 11 | 8670 | 9190 | 9132 | 0 | 1100 | 9282
2026-05-02 12:00 | 7877 | 0 | 0 | 0 | 0 | 0 | 0 | 1279 | 147 | 521 | 8948 | 1942 | 8931 | 11 | 8820 | 9220 | 9358 | 0 | 1100 | 9278
2026-05-02 13:00 | 8357 | 0 | 0 | 0 | 0 | 0 | 0 | 1031 | 181 | 526 | 9048 | 1907 | 8925 | 11 | 8890 | 9280 | 9456 | 0 | 1100 | 9275
2026-05-02 14:00 | 8647 | 0 | 0 | 0 | 0 | 0 | 0 | 925 | 164 | 517 | 9139 | 1997 | 8918 | 11 | 8960 | 9380 | 9666 | 0 | 1100 | 9275
2026-05-02 15:00 | 2949 | 0 | 0 | 0 | 0 | 0 | 0 | 869 | 164 | 475 | 8992 | 1875 | 8913 | 11 | 8900 | 9220 | 9327 | 0 | 1100 | 9275
2026-05-02 16:00 | 5428 | 0 | 0 | 0 | 0 | 0 | 0 | 1153 | 177 | 712 | 9117 | 1984 | 8909 | 11 | 8950 | 9290 | 9552 | 0 | 1100 | 9271
2026-05-02 17:00 | 2175 | 0 | 0 | 0 | 0 | 0 | 0 | 1127 | 138 | 483 | 9003 | 1876 | 8911 | 12 | 8880 | 9220 | 9356 | 0 | 1100 | 9271
2026-05-02 18:00 | 386 | 0 | 0 | 0 | 0 | 0 | 0 | 914 | 82 | 339 | 8803 | 1654 | 8913 | 12 | 8620 | 8970 | 8907 | 0 | 1100 | 9268
2026-05-02 19:00 | 0 | 0 | 0 | 0 | 0 | 0 | 0 | 1103 | 54 | 130 | 8619 | 1481 | 8916 | 12 | 8540 | 8690 | 8521 | 0 | 1100 | 9266
2026-05-02 20:00 | 0 | 0 | 0 | 0 | 0 | 0 | 0 | 1143 | 34 | 108 | 8580 | 1467 | 8921 | 11 | 8470 | 8640 | 8474 | 0 | 1100 | 9263
2026-05-02 21:00 | 0 | 0 | 0 | 0 | 0 | 0 | 0 | 3267 | 110 | 440 | 8551 | 1573 | 8927 | 12 | 8430 | 8710 | 8507 | 0 | 1100 | 9261
2026-05-02 22:00 | 0 | 0 | 0 | 0 | 0 | 0 | 0 | 2900 | 104 | 269 | 8474 | 1662 | 8929 | 12 | 8410 | 8570 | 8412 | 0 | 1100 | 9259
2026-05-02 23:00 | 0 | 0 | 0 | 0 | 0 | 0 | 0 | 2772 | 147 | 266 | 8472 | 1711 | 8928 | 12 | 8410 | 8570 | 8454 | 0 | 1100 | 9252
2026-05-03 | 0 | 0 | 0 | 0 | 0 | 0 | 0 | 2840 | 141 | 288 | 8418 | 1650 | 8927 | 12 | 8340 | 8500 | 8383 | 0 | 1100 | 9249
2026-05-03 01:00 | 0 | 0 | 0 | 0 | 0 | 0 | 0 | 2970 | 89 | 231 | 8346 | 1577 | 8921 | 13 | 8250 | 8450 | 8281 | 0 | 1100 | 9248
2026-05-03 02:00 | 0 | 0 | 0 | 0 | 0 | 0 | 0 | 3324 | 93 | 262 | 8348 | 1564 | 8917 | 13 | 8250 | 8450 | 8235 | 0 | 1100 | 9241
2026-05-03 03:00 | 0 | 0 | 0 | 0 | 0 | 0 | 0 | 3317 | 91 | 251 | 8350 | 1581 | 8913 | 12 | 8270 | 8450 | 8245 | 0 | 1100 | 9238
2026-05-03 04:00 | 0 | 0 | 0 | 0 | 0 | 0 | 0 | 3257 | 84 | 204 | 8283 | 1532 | 8911 | 12 | 8200 | 8380 | 8209 | 0 | 1100 | 9236
2026-05-03 05:00 | 0 | 0 | 0 | 0 | 0 | 0 | 0 | 3341 | 90 | 293 | 8335 | 1517 | 8909 | 13 | 8190 | 8440 | 8196 | 0 | 1100 | 9231
2026-05-03 06:00 | 0 | 0 | 0 | 0 | 0 | 0 | 0 | 3183 | 81 | 255 | 8250 | 1464 | 8909 | 13 | 8130 | 8370 | 8175 | 0 | 1100 | 9230
2026-05-03 07:00 | 231 | 0 | 0 | 0 | 0 | 0 | 0 | 2775 | 121 | 246 | 8199 | 1437 | 8912 | 12 | 8110 | 8340 | 8108 | 0 | 1100 | 9226
2026-05-03 08:00 | 1818 | 0 | 0 | 0 | 0 | 0 | 0 | 2405 | 110 | 304 | 8354 | 1610 | 8913 | 12 | 8210 | 8470 | 8361 | 0 | 1100 | 9221
2026-05-03 09:00 | 3607 | 0 | 0 | 0 | 0 | 0 | 0 | 2560 | 170 | 362 | 8550 | 1792 | 8915 | 12 | 8450 | 8740 | 8696 | 0 | 1100 | 9215
2026-05-03 10:00 | 6374 | 0 | 0 | 0 | 0 | 0 | 0 | 2685 | 195 | 463 | 8789 | 1898 | 8922 | 12 | 8630 | 9000 | 9030 | 0 | 1100 | 9210
2026-05-03 11:00 | 8457 | 0 | 0 | 0 | 0 | 0 | 0 | 2638 | 222 | 618 | 8962 | 1859 | 8923 | 11 | 8790 | 9180 | 9305 | 0 | 1100 | 9206
2026-05-03 12:00 | 6997 | 0 | 0 | 0 | 0 | 0 | 0 | 2851 | 226 | 621 | 8985 | 1814 | 8917 | 11 | 8820 | 9270 | 9333 | 0 | 1100 | 9203
2026-05-03 13:00 | 8433 | 0 | 0 | 0 | 0 | 0 | 0 | 2676 | 295 | 645 | 9081 | 1869 | 8910 | 11 | 8920 | 9400 | 9502 | 0 | 1100 | 9203
2026-05-03 14:00 | 5507 | 0 | 0 | 0 | 0 | 0 | 0 | 2852 | 261 | 524 | 9021 | 1834 | 8902 | 11 | 8900 | 9320 | 9355 | 0 | 1100 | 9204
2026-05-03 15:00 | 4221 | 0 | 0 | 0 | 0 | 0 | 0 | 2897 | 280 | 624 | 8989 | 1814 | 8896 | 11 | 8880 | 9240 | 9283 | 0 | 1100 | 9203
2026-05-03 16:00 | 3709 | 0 | 0 | 0 | 0 | 0 | 0 | 2922 | 262 | 568 | 8985 | 1803 | 8894 | 11 | 8860 | 9250 | 9330 | 0 | 1100 | 9200
2026-05-03 17:00 | 2004 | 0 | 0 | 0 | 0 | 0 | 0 | 2903 | 290 | 568 | 8902 | 1750 | 8896 | 12 | 8780 | 9040 | 9187 | 0 | 1100 | 9200
2026-05-03 18:00 | 152 | 0 | 0 | 0 | 0 | 0 | 0 | 3001 | 152 | 426 | 8668 | 1620 | 8900 | 12 | 8520 | 8810 | 8716 | 0 | 1100 | 9198
2026-05-03 19:00 | 0 | 0 | 0 | 0 | 0 | 0 | 0 | 2875 | 80 | 166 | 8482 | 1532 | 8904 | 13 | 8400 | 8560 | 8416 | 0 | 1100 | 9196
2026-05-03 20:00 | 0 | 0 | 0 | 0 | 0 | 0 | 0 | 2838 | 71 | 138 | 8444 | 1525 | 8908 | 12 | 8380 | 8490 | 8334 | 0 | 1100 | 9196
2026-05-03 21:00 | 0 | 0 | 0 | 0 | 0 | 0 | 0 | 2599 | 55 | 109 | 8435 | 1507 | 8911 | 12 | 8320 | 8510 | 8304 | 0 | 1100 | 9189
2026-05-03 22:00 | 0 | 0 | 0 | 0 | 0 | 0 | 0 | 2400 | 34 | 93 | 8363 | 1488 | 8912 | 12 | 8280 | 8440 | 8228 | 0 | 1100 | 9187
2026-05-03 23:00 | 0 | 0 | 0 | 0 | 0 | 0 | 0 | 2649 | 46 | 195 | 8325 | 1483 | 8911 | 12 | 8190 | 8420 | 8195 | 0 | 1100 | 9189
2026-05-04 | 0 | 0 | 0 | 0 | 0 | 0 | 0 | 2991 | 262 | 790 | 8448 | 1589 | 8910 | 13 | 8320 | 8560 | 8355 | 0 | 1100 | 9181
2026-05-04 01:00 | 0 | 0 | 0 | 0 | 0 | 0 | 0 | 2979 | 358 | 788 | 8416 | 1649 | 8909 | 12 | 8340 | 8480 | 8407 | 0 | 1100 | 9179
2026-05-04 02:00 | 0 | 0 | 0 | 0 | 0 | 0 | 0 | 3037 | 220 | 513 | 8309 | 1641 | 8908 | 12 | 8240 | 8400 | 8296 | 0 | 1100 | 9179
2026-05-04 03:00 | 0 | 0 | 0 | 0 | 0 | 0 | 0 | 2942 | 245 | 671 | 8249 | 1658 | 8908 | 12 | 8180 | 8320 | 8230 | 0 | 1100 | 9173
2026-05-04 04:00 | 0 | 0 | 0 | 0 | 0 | 0 | 0 | 2832 | 226 | 602 | 8193 | 1642 | 8908 | 12 | 8110 | 8250 | 8173 | 0 | 1100 | 9173
2026-05-04 05:00 | 0 | 0 | 0 | 0 | 0 | 0 | 0 | 2846 | 220 | 553 | 8146 | 1620 | 8909 | 12 | 8100 | 8200 | 8111 | 0 | 1100 | 9169
2026-05-04 06:00 | 0 | 0 | 0 | 0 | 0 | 0 | 0 | 2930 | 263 | 517 | 8134 | 1634 | 8913 | 12 | 8100 | 8180 | 8103 | 0 | 1100 | 9164
2026-05-04 07:00 | 203 | 0 | 0 | 0 | 0 | 0 | 0 | 2887 | 275 | 592 | 8142 | 1663 | 8923 | 12 | 8090 | 8200 | 8122 | 0 | 1100 | 9158
2026-05-04 08:00 | 1625 | 0 | 0 | 0 | 0 | 0 | 0 | 2986 | 367 | 661 | 8224 | 1757 | 8930 | 12 | 8170 | 8290 | 8280 | 0 | 1100 | 9156
2026-05-04 09:00 | 4148 | 0 | 0 | 0 | 0 | 0 | 0 | 2958 | 460 | 972 | 8357 | 1849 | 8937 | 12 | 8240 | 8530 | 8480 | 0 | 1100 | 9150
2026-05-04 10:00 | 5838 | 0 | 0 | 0 | 0 | 0 | 0 | 2850 | 461 | 887 | 8489 | 1918 | 8943 | 12 | 8380 | 8650 | 8681 | 0 | 1100 | 9148
2026-05-04 11:00 | 7572 | 0 | 0 | 0 | 0 | 0 | 0 | 2610 | 482 | 965 | 8614 | 1945 | 8939 | 11 | 8420 | 8850 | 8828 | 0 | 1100 | 9145
2026-05-04 12:00 | 8605 | 0 | 0 | 0 | 0 | 0 | 0 | 2545 | 429 | 893 | 8747 | 1980 | 8933 | 11 | 8540 | 8970 | 9029 | 0 | 1100 | 9143
2026-05-04 13:00 | 8917 | 0 | 0 | 0 | 0 | 0 | 0 | 2373 | 320 | 777 | 8894 | 1987 | 8928 | 11 | 8700 | 9170 | 9231 | 0 | 1100 | 9138
2026-05-04 14:00 | 5685 | 0 | 0 | 0 | 0 | 0 | 0 | 2384 | 283 | 776 | 8897 | 1885 | 8919 | 11 | 8750 | 9170 | 9234 | 0 | 1100 | 9138
2026-05-04 15:00 | 5445 | 0 | 0 | 0 | 0 | 0 | 0 | 2537 | 291 | 643 | 8939 | 1877 | 8914 | 11 | 8780 | 9180 | 9287 | 0 | 1100 | 9138
2026-05-04 16:00 | 4009 | 0 | 0 | 0 | 0 | 0 | 0 | 2311 | 228 | 627 | 8910 | 1864 | 8913 | 12 | 8790 | 9130 | 9220 | 0 | 1100 | 9136
2026-05-04 17:00 | 1155 | 0 | 0 | 0 | 0 | 0 | 0 | 2489 | 177 | 451 | 8796 | 1784 | 8916 | 12 | 8720 | 8910 | 8967 | 0 | 1100 | 9137
2026-05-04 18:00 | 96 | 0 | 0 | 0 | 0 | 0 | 0 | 2725 | 137 | 285 | 8619 | 1712 | 8920 | 12 | 8500 | 8740 | 8688 | 0 | 1100 | 9140
2026-05-04 19:00 | 0 | 0 | 0 | 0 | 0 | 0 | 0 | 2563 | 141 | 281 | 8510 | 1666 | 8925 | 12 | 8470 | 8570 | 8512 | 0 | 1100 | 9139
2026-05-04 20:00 | 0 | 0 | 0 | 0 | 0 | 0 | 0 | 2710 | 155 | 384 | 8507 | 1681 | 8931 | 12 | 8430 | 8590 | 8507 | 0 | 1100 | 9134
2026-05-04 21:00 | 0 | 0 | 0 | 0 | 0 | 0 | 0 | 2543 | 137 | 311 | 8366 | 1626 | 8935 | 12 | 8240 | 8510 | 8355 | 0 | 1100 | 9132
2026-05-04 22:00 | 0 | 0 | 0 | 0 | 0 | 0 | 0 | 3566 | 90 | 300 | 8250 | 1599 | 8939 | 12 | 8180 | 8310 | 8190 | 0 | 1100 | 9133
2026-05-04 23:00 | 0 | 0 | 0 | 0 | 0 | 0 | 0 | 2807 | 100 | 278 | 8235 | 1619 | 8939 | 13 | 8170 | 8320 | 8148 | 0 | 1100 | 9128
2026-05-05 | 0 | 0 | 0 | 0 | 0 | 0 | 0 | 2717 | 166 | 483 | 8217 | 1639 | 8940 | 12 | 8150 | 8310 | 8163 | 0 | 1100 | 9124
2026-05-05 01:00 | 0 | 0 | 0 | 0 | 0 | 0 | 0 | 2708 | 286 | 657 | 8222 | 1653 | 8938 | 12 | 8150 | 8290 | 8193 | 0 | 1100 | 9123
2026-05-05 02:00 | 0 | 0 | 0 | 0 | 0 | 0 | 0 | 2691 | 292 | 582 | 8175 | 1613 | 8935 | 12 | 8120 | 8230 | 8149 | 0 | 1100 | 9120
2026-05-05 03:00 | 0 | 0 | 0 | 0 | 0 | 0 | 0 | 2680 | 263 | 455 | 8124 | 1583 | 8931 | 12 | 8060 | 8210 | 8097 | 0 | 1100 | 9114
2026-05-05 04:00 | 0 | 0 | 0 | 0 | 0 | 0 | 0 | 2703 | 241 | 494 | 8071 | 1569 | 8932 | 13 | 8040 | 8140 | 8043 | 0 | 1100 | 9114
2026-05-05 05:00 | 0 | 0 | 0 | 0 | 0 | 0 | 0 | 2686 | 229 | 424 | 8052 | 1573 | 8934 | 12 | 8000 | 8100 | 8027 | 0 | 1100 | 9112
2026-05-05 06:00 | 0 | 0 | 0 | 0 | 0 | 0 | 0 | 2620 | 196 | 410 | 8009 | 1547 | 8937 | 13 | 7970 | 8060 | 7988 | 0 | 1100 | 9110
2026-05-05 07:00 | 398 | 0 | 0 | 0 | 0 | 0 | 0 | 2621 | 202 | 444 | 8040 | 1581 | 8943 | 12 | 7980 | 8120 | 8009 | 0 | 1100 | 9110
2026-05-05 08:00 | 2432 | 0 | 0 | 0 | 0 | 0 | 0 | 2679 | 253 | 477 | 8181 | 1750 | 8948 | 12 | 8100 | 8300 | 8236 | 0 | 1100 | 9100
2026-05-05 09:00 | 4532 | 0 | 0 | 0 | 0 | 0 | 0 | 2708 | 345 | 650 | 8383 | 1880 | 8952 | 12 | 8250 | 8550 | 8533 | 0 | 1100 | 9098
2026-05-05 10:00 | 6550 | 0 | 0 | 0 | 0 | 0 | 0 | 2663 | 318 | 614 | 8587 | 1963 | 8955 | 12 | 8410 | 8770 | 8799 | 0 | 1100 | 9093
2026-05-05 11:00 | 7969 | 0 | 0 | 0 | 0 | 0 | 0 | 2540 | 313 | 665 | 8758 | 2008 | 8954 | 11 | 8560 | 9040 | 9037 | 0 | 1100 | 9088
2026-05-05 12:00 | 8719 | 0 | 0 | 0 | 0 | 0 | 0 | 2701 | 305 | 711 | 8908 | 2016 | 8947 | 11 | 8710 | 9220 | 9251 | 0 | 1100 | 9088
2026-05-05 13:00 | 7819 | 0 | 0 | 0 | 0 | 0 | 0 | 2765 | 331 | 772 | 8972 | 1909 | 8940 | 11 | 8790 | 9240 | 9325 | 0 | 1100 | 9089
2026-05-05 14:00 | 6710 | 0 | 0 | 0 | 0 | 0 | 0 | 2778 | 304 | 691 | 9006 | 1866 | 8933 | 11 | 8850 | 9360 | 9394 | 0 | 1100 | 9088
2026-05-05 15:00 | 6643 | 0 | 0 | 0 | 0 | 0 | 0 | 2654 | 298 | 709 | 9028 | 1868 | 8929 | 11 | 8850 | 9240 | 9401 | 0 | 1100 | 9088
2026-05-05 16:00 | 4134 | 0 | 0 | 0 | 0 | 0 | 0 | 2814 | 295 | 705 | 8984 | 1827 | 8927 | 11 | 8840 | 9190 | 9359 | 0 | 1100 | 9087
2026-05-05 17:00 | 2384 | 0 | 0 | 0 | 0 | 0 | 0 | 3007 | 274 | 557 | 8913 | 1802 | 8930 | 11 | 8830 | 9040 | 9272 | 0 | 1100 | 9086
2026-05-05 18:00 | 289 | 0 | 0 | 0 | 0 | 0 | 0 | 2951 | 139 | 354 | 8686 | 1635 | 8934 | 12 | 8560 | 8840 | 8813 | 0 | 1100 | 9089
2026-05-05 19:00 | 0 | 0 | 0 | 0 | 0 | 0 | 0 | 3156 | 164 | 308 | 8548 | 1600 | 8937 | 12 | 8490 | 8620 | 8505 | 0 | 1100 | 9089
2026-05-05 20:00 | 0 | 0 | 0 | 0 | 0 | 0 | 0 | 3158 | 161 | 313 | 8485 | 1596 | 8941 | 12 | 8430 | 8560 | 8423 | 0 | 1100 | 9089
2026-05-05 21:00 | 0 | 0 | 0 | 0 | 0 | 0 | 0 | 3224 | 183 | 379 | 8467 | 1590 | 8943 | 12 | 8420 | 8520 | 8396 | 0 | 1100 | 9085
2026-05-05 22:00 | 0 | 0 | 0 | 0 | 0 | 0 | 0 | 3247 | 218 | 432 | 8448 | 1598 | 8942 | 12 | 8380 | 8520 | 8392 | 0 | 1100 | 9084
2026-05-05 23:00 | 0 | 0 | 0 | 0 | 0 | 0 | 0 | 3157 | 225 | 536 | 8457 | 1588 | 8942 | 12 | 8390 | 8550 | 8397 | 0 | 1100 | 9083
2026-05-06 | 0 | 0 | 0 | 0 | 0 | 0 | 0 | 3213 | 180 | 586 | 8406 | 1569 | 8942 | 12 | 8340 | 8500 | 8343 | 0 | 1100 | 9079
2026-05-06 01:00 | 0 | 0 | 0 | 0 | 0 | 0 | 0 | 2635 | 145 | 418 | 8306 | 1557 | 8941 | 12 | 8180 | 8470 | 8278 | 0 | 1100 | 9078
2026-05-06 02:00 | 0 | 0 | 0 | 0 | 0 | 0 | 0 | 2770 | 167 | 459 | 8260 | 1581 | 8936 | 12 | 8150 | 8350 | 8214 | 0 | 1100 | 9072
2026-05-06 03:00 | 0 | 0 | 0 | 0 | 0 | 0 | 0 | 2695 | 174 | 474 | 8205 | 1571 | 8931 | 12 | 8120 | 8310 | 8143 | 0 | 1100 | 9073
2026-05-06 04:00 | 0 | 0 | 0 | 0 | 0 | 0 | 0 | 2877 | 266 | 668 | 8237 | 1624 | 8927 | 12 | 8170 | 8320 | 8204 | 0 | 1100 | 9069
2026-05-06 05:00 | 0 | 0 | 0 | 0 | 0 | 0 | 0 | 2773 | 274 | 703 | 8171 | 1592 | 8923 | 12 | 8080 | 8250 | 8146 | 0 | 1100 | 9062
2026-05-06 06:00 | 0 | 0 | 0 | 0 | 0 | 0 | 0 | 2660 | 262 | 571 | 8140 | 1546 | 8927 | 12 | 8060 | 8220 | 8086 | 0 | 1100 | 9063
2026-05-06 07:00 | 336 | 0 | 0 | 0 | 0 | 0 | 0 | 2814 | 248 | 485 | 8143 | 1563 | 8934 | 12 | 8070 | 8230 | 8098 | 0 | 1100 | 9061
2026-05-06 08:00 | 2258 | 0 | 0 | 0 | 0 | 0 | 0 | 2754 | 281 | 665 | 8298 | 1680 | 8940 | 12 | 8210 | 8390 | 8361 | 0 | 1100 | 9057
2026-05-06 09:00 | 4549 | 0 | 0 | 0 | 0 | 0 | 0 | 2764 | 345 | 777 | 8466 | 1782 | 8945 | 11 | 8340 | 8650 | 8618 | 0 | 1100 | 9054
2026-05-06 10:00 | 6588 | 0 | 0 | 0 | 0 | 0 | 0 | 2759 | 380 | 757 | 8653 | 1824 | 8947 | 11 | 8500 | 8850 | 8840 | 0 | 1100 | 9052
2026-05-06 11:00 | 8071 | 0 | 0 | 0 | 0 | 0 | 0 | 2710 | 430 | 856 | 8812 | 1855 | 8946 | 11 | 8660 | 9070 | 9053 | 0 | 1100 | 9045
2026-05-06 12:00 | 8840 | 0 | 0 | 0 | 0 | 0 | 0 | 2651 | 428 | 855 | 8896 | 1870 | 8937 | 11 | 8720 | 9130 | 9187 | 0 | 1100 | 9045
2026-05-06 13:00 | 8755 | 0 | 0 | 0 | 0 | 0 | 0 | 2700 | 348 | 822 | 8961 | 1916 | 8930 | 11 | 8780 | 9210 | 9315 | 0 | 1100 | 9047
2026-05-06 14:00 | 7988 | 0 | 0 | 0 | 0 | 0 | 0 | 2781 | 299 | 663 | 9020 | 1934 | 8921 | 11 | 8850 | 9220 | 9440 | 0 | 1100 | 9044
2026-05-06 15:00 | 6272 | 0 | 0 | 0 | 0 | 0 | 0 | 2773 | 228 | 586 | 9038 | 1896 | 8918 | 11 | 8910 | 9220 | 9494 | 0 | 1100 | 9043
2026-05-06 16:00 | 4183 | 0 | 0 | 0 | 0 | 0 | 0 | 2946 | 238 | 643 | 9030 | 1863 | 8917 | 11 | 8930 | 9190 | 9471 | 0 | 1100 | 9043
2026-05-06 17:00 | 1965 | 0 | 0 | 0 | 0 | 0 | 0 | 2999 | 225 | 529 | 8930 | 1847 | 8918 | 11 | 8830 | 9040 | 9266 | 0 | 1100 | 9045
2026-05-06 18:00 | 276 | 0 | 0 | 0 | 0 | 0 | 0 | 3024 | 161 | 408 | 8697 | 1728 | 8919 | 12 | 8520 | 8860 | 8820 | 0 | 1100 | 9047
2026-05-06 19:00 | 0 | 0 | 0 | 0 | 0 | 0 | 0 | 2844 | 162 | 333 | 8519 | 1628 | 8921 | 12 | 8420 | 8620 | 8482 | 0 | 1100 | 9047
2026-05-06 20:00 | 0 | 0 | 0 | 0 | 0 | 0 | 0 | 2632 | 85 | 233 | 8437 | 1593 | 8925 | 11 | 8340 | 8510 | 8352 | 0 | 1100 | 9045
2026-05-06 21:00 | 0 | 0 | 0 | 0 | 0 | 0 | 0 | 2809 | 139 | 375 | 8418 | 1616 | 8927 | 12 | 8320 | 8510 | 8316 | 0 | 1100 | 9044
2026-05-06 22:00 | 0 | 0 | 0 | 0 | 0 | 0 | 0 | 2886 | 249 | 749 | 8454 | 1660 | 8927 | 12 | 8370 | 8530 | 8400 | 0 | 1100 | 9041
2026-05-06 23:00 | 0 | 0 | 0 | 0 | 0 | 0 | 0 | 2793 | 279 | 608 | 8362 | 1656 | 8926 | 12 | 8250 | 8450 | 8344 | 0 | 1100 | 9040
2026-05-07 | 0 | 0 | 0 | 0 | 0 | 0 | 0 | 2632 | 296 | 717 | 8314 | 1621 | 8927 | 12 | 8250 | 8390 | 8277 | 0 | 1100 | 9036
2026-05-07 01:00 | 0 | 0 | 0 | 0 | 0 | 0 | 0 | 2653 | 271 | 637 | 8266 | 1608 | 8922 | 12 | 8190 | 8360 | 8241 | 0 | 1100 | 9037
2026-05-07 02:00 | 0 | 0 | 0 | 0 | 0 | 0 | 0 | 2554 | 233 | 474 | 8221 | 1570 | 8919 | 12 | 8160 | 8330 | 8188 | 0 | 1100 | 9036
2026-05-07 03:00 | 0 | 0 | 0 | 0 | 0 | 0 | 0 | 2565 | 202 | 469 | 8118 | 1525 | 8915 | 12 | 8040 | 8230 | 8100 | 0 | 1100 | 9032
2026-05-07 04:00 | 0 | 0 | 0 | 0 | 0 | 0 | 0 | 2671 | 200 | 414 | 8073 | 1504 | 8912 | 12 | 8010 | 8170 | 8022 | 0 | 1100 | 9029
2026-05-07 05:00 | 0 | 0 | 0 | 0 | 0 | 0 | 0 | 2604 | 277 | 547 | 8129 | 1558 | 8909 | 12 | 8070 | 8220 | 8078 | 0 | 1100 | 9027
2026-05-07 06:00 | 0 | 0 | 0 | 0 | 0 | 0 | 0 | 2555 | 234 | 494 | 8091 | 1548 | 8911 | 12 | 8030 | 8180 | 8064 | 0 | 1100 | 9025
2026-05-07 07:00 | 402 | 0 | 0 | 0 | 0 | 0 | 0 | 2591 | 206 | 424 | 8074 | 1547 | 8915 | 12 | 8020 | 8150 | 8034 | 0 | 1100 | 9021
2026-05-07 08:00 | 2389 | 0 | 0 | 0 | 0 | 0 | 0 | 2606 | 246 | 504 | 8241 | 1722 | 8918 | 12 | 8130 | 8390 | 8307 | 0 | 1100 | 9016
2026-05-07 09:00 | 4313 | 0 | 0 | 0 | 0 | 0 | 0 | 2488 | 339 | 799 | 8445 | 1873 | 8921 | 12 | 8310 | 8600 | 8603 | 0 | 1100 | 9013
2026-05-07 10:00 | 4558 | 0 | 0 | 0 | 0 | 0 | 0 | 2595 | 417 | 924 | 8536 | 1889 | 8925 | 25 | 8430 | 8770 | 8695 | 0 | 1100 | 9009
2026-05-07 11:00 | 5753 | 0 | 0 | 0 | 0 | 0 | 0 | 2470 | 382 | 817 | 8673 | 1980 | 8919 | 15 | 8520 | 8980 | 8923 | 0 | 1100 | 9008
2026-05-07 12:00 | 6810 | 0 | 0 | 0 | 0 | 0 | 0 | 2422 | 321 | 610 | 8772 | 1989 | 8910 | 15 | 8610 | 9040 | 9080 | 0 | 1100 | 9006
2026-05-07 13:00 | 6812 | 0 | 0 | 0 | 0 | 0 | 0 | 2349 | 304 | 778 | 8868 | 1992 | 8902 | 16 | 8680 | 9150 | 9180 | 0 | 1100 | 9002
2026-05-07 14:00 | 6671 | 0 | 0 | 0 | 0 | 0 | 0 | 2232 | 300 | 824 | 8941 | 1991 | 8894 | 16 | 8790 | 9120 | 9287 | 0 | 1100 | 9002
2026-05-07 15:00 | 6224 | 0 | 0 | 0 | 0 | 0 | 0 | 2306 | 370 | 911 | 8993 | 1921 | 8885 | 15 | 8850 | 9170 | 9331 | 0 | 1100 | 9005
2026-05-07 16:00 | 4067 | 0 | 0 | 0 | 0 | 0 | 0 | 2159 | 299 | 706 | 8970 | 1828 | 8883 | 15 | 8880 | 9080 | 9273 | 0 | 1100 | 9000
2026-05-07 17:00 | 2084 | 0 | 0 | 0 | 0 | 0 | 0 | 2193 | 244 | 542 | 8903 | 1808 | 8884 | 15 | 8810 | 9030 | 9159 | 0 | 1100 | 9003
2026-05-07 18:00 | 234 | 0 | 0 | 0 | 0 | 0 | 0 | 2294 | 132 | 299 | 8651 | 1684 | 8886 | 14 | 8490 | 8830 | 8735 | 0 | 1100 | 9006
2026-05-07 19:00 | 0 | 0 | 0 | 0 | 0 | 0 | 0 | 2429 | 134 | 261 | 8440 | 1622 | 8890 | 14 | 8360 | 8570 | 8417 | 0 | 1100 | 9006
2026-05-07 20:00 | 0 | 0 | 0 | 0 | 0 | 0 | 0 | 2447 | 144 | 322 | 8384 | 1652 | 8894 | 15 | 8320 | 8510 | 8337 | 0 | 1100 | 9007
2026-05-07 21:00 | 0 | 0 | 0 | 0 | 0 | 0 | 0 | 2445 | 130 | 202 | 8305 | 1635 | 8898 | 15 | 8250 | 8390 | 8270 | 0 | 1100 | 9006
2026-05-07 22:00 | 0 | 0 | 0 | 0 | 0 | 0 | 0 | 2498 | 124 | 187 | 8266 | 1621 | 8902 | 15 | 8190 | 8320 | 8217 | 0 | 1100 | 9002
2026-05-07 23:00 | 0 | 0 | 0 | 0 | 0 | 0 | 0 | 2653 | 130 | 176 | 8271 | 1608 | 8904 | 15 | 8200 | 8320 | 8176 | 0 | 1100 | 9002
2026-05-08 | 0 | 0 | 0 | 0 | 0 | 0 | 0 | 2408 | 118 | 245 | 8216 | 1588 | 8904 | 14 | 8130 | 8320 | 8167 | 0 | 1100 | 9000
2026-05-08 01:00 | 0 | 0 | 0 | 0 | 0 | 0 | 0 | 2372 | 137 | 248 | 8144 | 1555 | 8902 | 15 | 8070 | 8250 | 8115 | 0 | 1100 | 8994
2026-05-08 02:00 | 0 | 0 | 0 | 0 | 0 | 0 | 0 | 2340 | 130 | 305 | 8120 | 1554 | 8898 | 14 | 8060 | 8200 | 8082 | 0 | 1100 | 8995
2026-05-08 03:00 | 0 | 0 | 0 | 0 | 0 | 0 | 0 | 2382 | 196 | 459 | 8153 | 1592 | 8893 | 14 | 8060 | 8220 | 8102 | 0 | 1100 | 8992
2026-05-08 04:00 | 0 | 0 | 0 | 0 | 0 | 0 | 0 | 2425 | 236 | 543 | 8160 | 1604 | 8891 | 15 | 8090 | 8220 | 8124 | 0 | 1100 | 8989
2026-05-08 05:00 | 0 | 0 | 0 | 0 | 0 | 0 | 0 | 2418 | 72 | 203 | 8058 | 1520 | 8897 | 15 | 7960 | 8170 | 8004 | 0 | 1100 | 8987
2026-05-08 06:00 | 0 | 0 | 0 | 0 | 0 | 0 | 0 | 2650 | 130 | 346 | 7975 | 1460 | 8906 | 15 | 7800 | 8090 | 7912 | 0 | 1100 | 8988
2026-05-08 07:00 | 307 | 0 | 0 | 0 | 0 | 0 | 0 | 2531 | 249 | 404 | 8051 | 1545 | 8915 | 14 | 7900 | 8190 | 7981 | 0 | 1099 | 8983
2026-05-08 08:00 | 2046 | 0 | 0 | 0 | 0 | 0 | 0 | 2517 | 256 | 471 | 8279 | 1798 | 8921 | 14 | 8160 | 8390 | 8346 | 0 | 1099 | 8977
2026-05-08 09:00 | 3969 | 0 | 0 | 0 | 0 | 0 | 0 | 2349 | 300 | 650 | 8470 | 1913 | 8925 | 15 | 8350 | 8660 | 8661 | 0 | 1099 | 8972
2026-05-08 10:00 | 5938 | 0 | 0 | 0 | 0 | 0 | 0 | 2258 | 299 | 627 | 8695 | 1945 | 8926 | 15 | 8550 | 8930 | 8928 | 0 | 1099 | 8971
2026-05-08 11:00 | 7378 | 0 | 0 | 0 | 0 | 0 | 0 | 2224 | 305 | 678 | 8870 | 1979 | 8918 | 15 | 8690 | 9130 | 9163 | 0 | 1099 | 8966
2026-05-08 12:00 | 8302 | 0 | 0 | 0 | 0 | 0 | 0 | 1926 | 240 | 639 | 8982 | 1978 | 8909 | 15 | 8830 | 9210 | 9349 | 0 | 1099 | 8967
2026-05-08 13:00 | 7760 | 0 | 0 | 0 | 0 | 0 | 0 | 2189 | 272 | 873 | 9031 | 1909 | 8900 | 15 | 8880 | 9280 | 9434 | 0 | 1099 | 8966
2026-05-08 14:00 | 7139 | 0 | 0 | 0 | 0 | 0 | 0 | 2265 | 276 | 691 | 9087 | 1883 | 8891 | 16 | 8890 | 9340 | 9428 | 0 | 1099 | 8969
2026-05-08 15:00 | 4425 | 0 | 0 | 0 | 0 | 0 | 0 | 2230 | 242 | 633 | 9051 | 1823 | 8885 | 15 | 8940 | 9260 | 9353 | 0 | 1099 | 8970
2026-05-08 16:00 | 5123 | 0 | 0 | 0 | 0 | 0 | 0 | 2269 | 287 | 631 | 9093 | 1893 | 8881 | 16 | 8970 | 9280 | 9446 | 0 | 1099 | 8973
2026-05-08 17:00 | 2085 | 0 | 0 | 0 | 0 | 0 | 0 | 2243 | 216 | 666 | 8987 | 1836 | 8879 | 15 | 8900 | 9120 | 9250 | 0 | 1099 | 8973
2026-05-08 18:00 | 278 | 0 | 0 | 0 | 0 | 0 | 0 | 2300 | 110 | 281 | 8722 | 1683 | 8883 | 15 | 8550 | 8910 | 8818 | 0 | 1099 | 8975
2026-05-08 19:00 | 0 | 0 | 0 | 0 | 0 | 0 | 0 | 2334 | 125 | 256 | 8512 | 1628 | 8888 | 15 | 8440 | 8630 | 8500 | 0 | 1099 | 8973
2026-05-08 20:00 | 0 | 0 | 0 | 0 | 0 | 0 | 0 | 2468 | 162 | 338 | 8395 | 1615 | 8893 | 14 | 8330 | 8570 | 8371 | 0 | 1099 | 8975
2026-05-08 21:00 | 0 | 0 | 0 | 0 | 0 | 0 | 0 | 2307 | 142 | 318 | 8344 | 1611 | 8901 | 14 | 8290 | 8420 | 8311 | 0 | 1099 | 8975
2026-05-08 22:00 | 0 | 0 | 0 | 0 | 0 | 0 | 0 | 2287 | 138 | 233 | 8293 | 1565 | 8903 | 14 | 8230 | 8370 | 8262 | 0 | 1099 | 8973
2026-05-08 23:00 | 0 | 0 | 0 | 0 | 0 | 0 | 0 | 2390 | 142 | 256 | 8200 | 1517 | 8903 | 14 | 8110 | 8300 | 8167 | 0 | 1099 | 8972
2026-05-09 | 0 | 0 | 0 | 0 | 0 | 0 | 0 | 2531 | 186 | 296 | 8154 | 1490 | 8902 | 15 | 8070 | 8340 | 8103 | 0 | 1099 | 8971
2026-05-09 01:00 | 0 | 0 | 0 | 0 | 0 | 0 | 0 | 2453 | 180 | 370 | 8139 | 1492 | 8900 | 15 | 8070 | 8230 | 8093 | 0 | 1099 | 8968
2026-05-09 02:00 | 0 | 0 | 0 | 0 | 0 | 0 | 0 | 2309 | 142 | 367 | 8140 | 1471 | 8898 | 15 | 8060 | 8340 | 8083 | 0 | 1099 | 8963
2026-05-09 03:00 | 0 | 0 | 0 | 0 | 0 | 0 | 0 | 2259 | 214 | 419 | 8201 | 1475 | 8899 | 14 | 8130 | 8340 | 8157 | 0 | 1099 | 8961
2026-05-09 04:00 | 0 | 0 | 0 | 0 | 0 | 0 | 0 | 2298 | 257 | 567 | 8188 | 1515 | 8898 | 15 | 8130 | 8250 | 8158 | 0 | 1099 | 8960
2026-05-09 05:00 | 0 | 0 | 0 | 0 | 0 | 0 | 0 | 2411 | 168 | 427 | 8070 | 1480 | 8898 | 15 | 7970 | 8220 | 8058 | 0 | 1099 | 8958
2026-05-09 06:00 | 0 | 0 | 0 | 0 | 0 | 0 | 0 | 2360 | 162 | 322 | 8059 | 1492 | 8902 | 15 | 8010 | 8120 | 8019 | 0 | 1099 | 8955
2026-05-09 07:00 | 354 | 0 | 0 | 0 | 0 | 0 | 0 | 2328 | 172 | 423 | 8077 | 1517 | 8909 | 14 | 8000 | 8220 | 8041 | 0 | 1098 | 8953
2026-05-09 08:00 | 1844 | 0 | 0 | 0 | 0 | 0 | 0 | 2340 | 283 | 579 | 8275 | 1683 | 8915 | 15 | 8190 | 8390 | 8347 | 0 | 1098 | 8951
2026-05-09 09:00 | 3912 | 0 | 0 | 0 | 0 | 0 | 0 | 2203 | 315 | 735 | 8475 | 1811 | 8920 | 15 | 8340 | 8650 | 8640 | 0 | 1098 | 8943
2026-05-09 10:00 | 5911 | 0 | 0 | 0 | 0 | 0 | 0 | 2136 | 210 | 622 | 8687 | 1915 | 8927 | 15 | 8500 | 8910 | 8944 | 0 | 1098 | 8939
2026-05-09 11:00 | 7466 | 0 | 0 | 0 | 0 | 0 | 0 | 2025 | 227 | 565 | 8821 | 1959 | 8925 | 16 | 8640 | 9050 | 9160 | 0 | 1098 | 8941
2026-05-09 12:00 | 8316 | 0 | 0 | 0 | 0 | 0 | 0 | 2198 | 265 | 601 | 8917 | 1967 | 8920 | 16 | 8760 | 9180 | 9306 | 0 | 1098 | 8936
2026-05-09 13:00 | 7991 | 0 | 0 | 0 | 0 | 0 | 0 | 2328 | 249 | 673 | 8980 | 1957 | 8912 | 16 | 8810 | 9200 | 9416 | 0 | 1098 | 8938
2026-05-09 14:00 | 8031 | 0 | 0 | 0 | 0 | 0 | 0 | 2291 | 204 | 674 | 9056 | 1998 | 8906 | 16 | 8890 | 9290 | 9530 | 0 | 1098 | 8936
2026-05-09 15:00 | 6116 | 0 | 0 | 0 | 0 | 0 | 0 | 2471 | 243 | 614 | 9050 | 1977 | 8901 | 15 | 8890 | 9290 | 9500 | 0 | 1098 | 8939
2026-05-09 16:00 | 4330 | 0 | 0 | 0 | 0 | 0 | 0 | 2368 | 254 | 567 | 9039 | 1867 | 8898 | 16 | 8940 | 9170 | 9428 | 0 | 1098 | 8939
2026-05-09 17:00 | 2103 | 0 | 0 | 0 | 0 | 0 | 0 | 2280 | 221 | 482 | 8959 | 1739 | 8898 | 15 | 8860 | 9050 | 9239 | 0 | 1098 | 8943
2026-05-09 18:00 | 293 | 0 | 0 | 0 | 0 | 0 | 0 | 2244 | 113 | 269 | 8684 | 1524 | 8899 | 15 | 8500 | 8890 | 8776 | 0 | 1098 | 8948
2026-05-09 19:00 | 0 | 0 | 0 | 0 | 0 | 0 | 0 | 2413 | 126 | 272 | 8470 | 1499 | 8902 | 15 | 8340 | 8590 | 8429 | 0 | 1098 | 8945
2026-05-09 20:00 | 0 | 0 | 0 | 0 | 0 | 0 | 0 | 2461 | 147 | 382 | 8388 | 1537 | 8906 | 15 | 8250 | 8600 | 8333 | 0 | 1098 | 8945
2026-05-09 21:00 | 0 | 0 | 0 | 0 | 0 | 0 | 0 | 2491 | 130 | 229 | 8393 | 1480 | 8913 | 14 | 8250 | 8530 | 8289 | 0 | 1098 | 8943
2026-05-09 22:00 | 0 | 0 | 0 | 0 | 0 | 0 | 0 | 2546 | 142 | 192 | 8353 | 1444 | 8916 | 14 | 8180 | 8470 | 8270 | 0 | 1098 | 8941
2026-05-09 23:00 | 0 | 0 | 0 | 0 | 0 | 0 | 0 | 2477 | 154 | 229 | 8242 | 1439 | 8917 | 15 | 8150 | 8390 | 8192 | 0 | 1098 | 8939
2026-05-10 | 0 | 0 | 0 | 0 | 0 | 0 | 0 | 2447 | 146 | 202 | 8192 | 1447 | 8917 | 15 | 8080 | 8340 | 8147 | 0 | 1098 | 8937
2026-05-10 01:00 | 0 | 0 | 0 | 0 | 0 | 0 | 0 | 2400 | 127 | 212 | 8134 | 1450 | 8914 | 14 | 8070 | 8240 | 8074 | 0 | 1098 | 8937
2026-05-10 02:00 | 0 | 0 | 0 | 0 | 0 | 0 | 0 | 2424 | 114 | 189 | 8162 | 1464 | 8911 | 14 | 7980 | 8340 | 8084 | 0 | 1098 | 8934
2026-05-10 03:00 | 0 | 0 | 0 | 0 | 0 | 0 | 0 | 2408 | 116 | 245 | 8110 | 1449 | 8910 | 15 | 8040 | 8280 | 8046 | 0 | 1098 | 8933
2026-05-10 04:00 | 0 | 0 | 0 | 0 | 0 | 0 | 0 | 2421 | 89 | 193 | 8059 | 1441 | 8908 | 15 | 7980 | 8200 | 8013 | 0 | 1098 | 8932
2026-05-10 05:00 | 0 | 0 | 0 | 0 | 0 | 0 | 0 | 2475 | 133 | 210 | 8063 | 1463 | 8909 | 14 | 8000 | 8150 | 8007 | 0 | 1098 | 8928
2026-05-10 06:00 | 0 | 0 | 0 | 0 | 0 | 0 | 0 | 2434 | 131 | 249 | 8062 | 1482 | 8912 | 14 | 8010 | 8130 | 8019 | 0 | 1097 | 8925
2026-05-10 07:00 | 141 | 0 | 0 | 0 | 0 | 0 | 0 | 2382 | 155 | 303 | 8090 | 1521 | 8917 | 15 | 8030 | 8170 | 8053 | 0 | 1097 | 8923
2026-05-10 08:00 | 1407 | 0 | 0 | 0 | 0 | 0 | 0 | 2305 | 165 | 375 | 8279 | 1708 | 8924 | 15 | 8120 | 8460 | 8296 | 0 | 1097 | 8918
2026-05-10 09:00 | 3824 | 0 | 0 | 0 | 0 | 0 | 0 | 2245 | 265 | 695 | 8536 | 1942 | 8928 | 15 | 8420 | 8690 | 8709 | 0 | 1097 | 8914
2026-05-10 10:00 | 5820 | 0 | 0 | 0 | 0 | 0 | 0 | 2213 | 295 | 625 | 8741 | 2021 | 8929 | 15 | 8550 | 8970 | 8969 | 0 | 1097 | 8911
2026-05-10 11:00 | 7427 | 0 | 0 | 0 | 0 | 0 | 0 | 1860 | 235 | 613 | 8928 | 2057 | 8925 | 15 | 8740 | 9220 | 9238 | 0 | 1097 | 8911
2026-05-10 12:00 | 8304 | 0 | 0 | 0 | 0 | 0 | 0 | 1565 | 196 | 711 | 9038 | 2064 | 8918 | 16 | 8910 | 9250 | 9444 | 0 | 1097 | 8909
2026-05-10 13:00 | 6672 | 0 | 0 | 0 | 0 | 0 | 0 | 1240 | 196 | 641 | 9069 | 1963 | 8911 | 16 | 8940 | 9340 | 9465 | 0 | 1097 | 8914
2026-05-10 14:00 | 7785 | 0 | 0 | 0 | 0 | 0 | 0 | 1280 | 197 | 510 | 9151 | 2031 | 8903 | 16 | 8980 | 9390 | 9591 | 0 | 1097 | 8914
2026-05-10 15:00 | 6303 | 0 | 0 | 0 | 0 | 0 | 0 | 1208 | 192 | 485 | 9189 | 1916 | 8895 | 16 | 9050 | 9400 | 9659 | 0 | 1097 | 8919
2026-05-10 16:00 | 4167 | 0 | 0 | 0 | 0 | 0 | 0 | 1230 | 157 | 498 | 9164 | 1884 | 8892 | 16 | 9050 | 9290 | 9603 | 0 | 1097 | 8915
2026-05-10 17:00 | 1261 | 0 | 0 | 0 | 0 | 0 | 0 | 1073 | 112 | 381 | 9010 | 1767 | 8893 | 15 | 8920 | 9220 | 9238 | 0 | 1097 | 8921
2026-05-10 18:00 | 188 | 0 | 0 | 0 | 0 | 0 | 0 | 1078 | 50 | 217 | 8835 | 1705 | 8895 | 15 | 8700 | 8980 | 8872 | 0 | 1097 | 8924
2026-05-10 19:00 | 0 | 0 | 0 | 0 | 0 | 0 | 0 | 1558 | 51 | 226 | 8717 | 1624 | 8898 | 15 | 8560 | 8840 | 8650 | 0 | 1097 | 8923
2026-05-10 20:00 | 0 | 0 | 0 | 0 | 0 | 0 | 0 | 876 | 80 | 263 | 8675 | 1713 | 8902 | 14 | 8580 | 8750 | 8650 | 0 | 1097 | 8922
2026-05-10 21:00 | 0 | 0 | 0 | 0 | 0 | 0 | 0 | 727 | 176 | 586 | 8594 | 1760 | 8906 | 15 | 8520 | 8710 | 8616 | 0 | 1097 | 8921
2026-05-10 22:00 | 0 | 0 | 0 | 0 | 0 | 0 | 0 | 745 | 206 | 614 | 8406 | 1781 | 8911 | 15 | 8290 | 8520 | 8454 | 0 | 1097 | 8922
2026-05-10 23:00 | 0 | 0 | 0 | 0 | 0 | 0 | 0 | 758 | 126 | 339 | 8244 | 1709 | 8911 | 15 | 8180 | 8300 | 8233 | 0 | 1097 | 8920
2026-05-11 | 0 | 0 | 0 | 0 | 0 | 0 | 0 | 691 | 173 | 540 | 8210 | 1739 | 8913 | 15 | 8180 | 8230 | 8223 | 0 | 1097 | 8920
2026-05-11 01:00 | 0 | 0 | 0 | 0 | 0 | 0 | 0 | 772 | 153 | 437 | 8189 | 1729 | 8909 | 14 | 8160 | 8210 | 8229 | 0 | 1097 | 8916
2026-05-11 02:00 | 0 | 0 | 0 | 0 | 0 | 0 | 0 | 790 | 148 | 426 | 8164 | 1714 | 8905 | 14 | 8140 | 8180 | 8208 | 0 | 1097 | 8916
2026-05-11 03:00 | 0 | 0 | 0 | 0 | 0 | 0 | 0 | 754 | 134 | 389 | 8117 | 1684 | 8901 | 15 | 8100 | 8150 | 8158 | 0 | 1097 | 8914
2026-05-11 04:00 | 0 | 0 | 0 | 0 | 0 | 0 | 0 | 793 | 126 | 306 | 8087 | 1651 | 8899 | 14 | 8070 | 8110 | 8111 | 0 | 1097 | 8913
2026-05-11 05:00 | 0 | 0 | 0 | 0 | 0 | 0 | 0 | 751 | 109 | 319 | 8072 | 1642 | 8898 | 14 | 8060 | 8080 | 8089 | 0 | 1097 | 8910
2026-05-11 06:00 | 0 | 0 | 0 | 0 | 0 | 0 | 0 | 721 | 203 | 479 | 8035 | 1643 | 8902 | 14 | 8030 | 8060 | 8082 | 0 | 1097 | 8907
2026-05-11 07:00 | 123 | 0 | 0 | 0 | 0 | 0 | 0 | 575 | 115 | 440 | 8029 | 1622 | 8908 | 15 | 8020 | 8040 | 8060 | 0 | 1097 | 8907
2026-05-11 08:00 | 1555 | 0 | 0 | 0 | 0 | 0 | 0 | 466 | 120 | 318 | 8081 | 1705 | 8914 | 15 | 8020 | 8330 | 8157 | 0 | 1097 | 8903
2026-05-11 09:00 | 3057 | 0 | 0 | 0 | 0 | 0 | 0 | 407 | 150 | 398 | 8274 | 1843 | 8917 | 15 | 8140 | 8390 | 8509 | 0 | 1097 | 8900
2026-05-11 10:00 | 3814 | 0 | 0 | 0 | 0 | 0 | 0 | 514 | 153 | 400 | 8421 | 1874 | 8921 | 15 | 8270 | 8570 | 8691 | 0 | 1097 | 8896
2026-05-11 11:00 | 6104 | 0 | 0 | 0 | 0 | 0 | 0 | 458 | 155 | 429 | 8575 | 1960 | 8920 | 15 | 8370 | 8900 | 8912 | 0 | 1096 | 8894
2026-05-11 12:00 | 7533 | 0 | 0 | 0 | 0 | 0 | 0 | 592 | 162 | 462 | 8749 | 2059 | 8914 | 15 | 8570 | 9020 | 9228 | 0 | 1096 | 8892
2026-05-11 13:00 | 6457 | 0 | 0 | 0 | 0 | 0 | 0 | 697 | 170 | 416 | 8798 | 2034 | 8908 | 16 | 8660 | 9110 | 9257 | 0 | 1096 | 8893
2026-05-11 14:00 | 6438 | 0 | 0 | 0 | 0 | 0 | 0 | 775 | 184 | 496 | 8883 | 2080 | 8901 | 16 | 8740 | 9120 | 9393 | 0 | 1096 | 8894
2026-05-11 15:00 | 5124 | 0 | 0 | 0 | 0 | 0 | 0 | 898 | 195 | 508 | 8891 | 2008 | 8896 | 16 | 8740 | 9140 | 9311 | 0 | 1097 | 8896
2026-05-11 16:00 | 4202 | 0 | 0 | 0 | 0 | 0 | 0 | 965 | 186 | 533 | 8926 | 2006 | 8895 | 16 | 8790 | 9120 | 9386 | 0 | 1097 | 8896
2026-05-11 17:00 | 1522 | 0 | 0 | 0 | 0 | 0 | 0 | 879 | 111 | 282 | 8816 | 1878 | 8897 | 16 | 8740 | 8880 | 9109 | 0 | 1097 | 8901
2026-05-11 18:00 | 270 | 0 | 0 | 0 | 0 | 0 | 0 | 914 | 100 | 281 | 8660 | 1679 | 8900 | 15 | 8480 | 8830 | 8768 | 0 | 1097 | 8904
2026-05-11 19:00 | 0 | 0 | 0 | 0 | 0 | 0 | 0 | 1015 | 62 | 197 | 8448 | 1550 | 8905 | 15 | 8370 | 8550 | 8391 | 0 | 1097 | 8901
2026-05-11 20:00 | 0 | 0 | 0 | 0 | 0 | 0 | 0 | 840 | 44 | 126 | 8373 | 1518 | 8909 | 15 | 8270 | 8440 | 8271 | 0 | 1097 | 8900
2026-05-11 21:00 | 0 | 0 | 0 | 0 | 0 | 0 | 0 | 829 | 76 | 248 | 8353 | 1543 | 8915 | 15 | 8270 | 8410 | 8251 | 0 | 1097 | 8900
2026-05-11 22:00 | 0 | 0 | 0 | 0 | 0 | 0 | 0 | 359 | 82 | 240 | 8264 | 1549 | 8916 | 14 | 8170 | 8350 | 8200 | 0 | 1097 | 8898
2026-05-11 23:00 | 0 | 0 | 0 | 0 | 0 | 0 | 0 | 3227 | 71 | 283 | 8194 | 1515 | 8915 | 14 | 8100 | 8300 | 8104 | 0 | 1097 | 8895
2026-05-12 | 0 | 0 | 0 | 0 | 0 | 0 | 0 | 3596 | 85 | 387 | 8119 | 1562 | 8912 | 14 | 8060 | 8230 | 8067 | 0 | 1097 | 8895
2026-05-12 01:00 | 0 | 0 | 0 | 0 | 0 | 0 | 0 | 236 | 71 | 207 | 8074 | 1561 | 8908 | 14 | 8020 | 8170 | 8020 | 0 | 1096 | 8894
2026-05-12 02:00 | 0 | 0 | 0 | 0 | 0 | 0 | 0 | 207 | 106 | 302 | 8050 | 1551 | 8903 | 15 | 8010 | 8100 | 7997 | 0 | 1096 | 8889
2026-05-12 03:00 | 0 | 0 | 0 | 0 | 0 | 0 | 0 | 248 | 96 | 285 | 8032 | 1510 | 8901 | 14 | 7960 | 8100 | 7972 | 0 | 1096 | 8891
2026-05-12 04:00 | 0 | 0 | 0 | 0 | 0 | 0 | 0 | 3044 | 122 | 357 | 7989 | 1471 | 8899 | 15 | 7900 | 8070 | 7925 | 0 | 1096 | 8887
2026-05-12 05:00 | 0 | 0 | 0 | 0 | 0 | 0 | 0 | 3244 | 195 | 454 | 8002 | 1475 | 8900 | 15 | 7930 | 8040 | 7952 | 0 | 1096 | 8885
2026-05-12 06:00 | 0 | 0 | 0 | 0 | 0 | 0 | 0 | 2957 | 234 | 536 | 7943 | 1406 | 8904 | 15 | 7900 | 7980 | 7920 | 0 | 1096 | 8885
2026-05-12 07:00 | 143 | 0 | 0 | 0 | 0 | 0 | 0 | 2917 | 292 | 552 | 7932 | 1370 | 8911 | 15 | 7880 | 8030 | 7901 | 0 | 1096 | 8883
2026-05-12 08:00 | 1748 | 0 | 0 | 0 | 0 | 0 | 0 | 2935 | 293 | 656 | 8109 | 1456 | 8917 | 15 | 7990 | 8250 | 8160 | 0 | 1096 | 8878
2026-05-12 09:00 | 3789 | 0 | 0 | 0 | 0 | 0 | 0 | 2905 | 246 | 526 | 8367 | 1642 | 8921 | 16 | 8200 | 8590 | 8547 | 0 | 1096 | 8873
2026-05-12 10:00 | 5767 | 0 | 0 | 0 | 0 | 0 | 0 | 2680 | 260 | 572 | 8585 | 1816 | 8924 | 15 | 8430 | 8820 | 8891 | 0 | 1096 | 8872
2026-05-12 11:00 | 7247 | 0 | 0 | 0 | 0 | 0 | 0 | 2434 | 233 | 571 | 8735 | 1932 | 8922 | 15 | 8540 | 8960 | 9110 | 0 | 1096 | 8871
2026-05-12 12:00 | 8233 | 0 | 0 | 0 | 0 | 0 | 0 | 2281 | 258 | 664 | 8865 | 2003 | 8914 | 15 | 8690 | 9110 | 9263 | 0 | 1096 | 8873
2026-05-12 13:00 | 6448 | 0 | 0 | 0 | 0 | 0 | 0 | 2323 | 219 | 596 | 8905 | 1978 | 8907 | 15 | 8760 | 9190 | 9352 | 0 | 1096 | 8873
2026-05-12 14:00 | 7404 | 0 | 0 | 0 | 0 | 0 | 0 | 1900 | 165 | 584 | 9008 | 1992 | 8900 | 16 | 8800 | 9330 | 9470 | 0 | 1096 | 8873
2026-05-12 15:00 | 3451 | 0 | 0 | 0 | 0 | 0 | 0 | 2057 | 175 | 649 | 8921 | 1859 | 8895 | 15 | 8820 | 9200 | 9236 | 0 | 1096 | 8880
2026-05-12 16:00 | 2803 | 0 | 0 | 0 | 0 | 0 | 0 | 2316 | 197 | 399 | 8906 | 1868 | 8894 | 15 | 8840 | 9050 | 9142 | 0 | 1096 | 8882
2026-05-12 17:00 | 1656 | 0 | 0 | 0 | 0 | 0 | 0 | 2232 | 175 | 437 | 8880 | 1843 | 8894 | 15 | 8750 | 9020 | 9070 | 0 | 1096 | 8882
2026-05-12 18:00 | 107 | 0 | 0 | 0 | 0 | 0 | 0 | 2330 | 152 | 312 | 8628 | 1780 | 8899 | 15 | 8530 | 8770 | 8691 | 0 | 1096 | 8886
2026-05-12 19:00 | 0 | 0 | 0 | 0 | 0 | 0 | 0 | 2359 | 135 | 303 | 8479 | 1754 | 8903 | 15 | 8420 | 8590 | 8488 | 0 | 1096 | 8885
2026-05-12 20:00 | 0 | 0 | 0 | 0 | 0 | 0 | 0 | 2302 | 124 | 338 | 8425 | 1750 | 8909 | 15 | 8360 | 8480 | 8414 | 0 | 1096 | 8882
2026-05-12 21:00 | 0 | 0 | 0 | 0 | 0 | 0 | 0 | 2296 | 99 | 240 | 8362 | 1721 | 8914 | 15 | 8290 | 8460 | 8349 | 0 | 1096 | 8883
2026-05-12 22:00 | 0 | 0 | 0 | 0 | 0 | 0 | 0 | 2294 | 146 | 377 | 8350 | 1742 | 8917 | 15 | 8300 | 8450 | 8360 | 0 | 1096 | 8882
2026-05-12 23:00 | 0 | 0 | 0 | 0 | 0 | 0 | 0 | 2431 | 144 | 287 | 8254 | 1701 | 8915 | 15 | 8200 | 8330 | 8265 | 0 | 1096 | 8879
2026-05-13 | 0 | 0 | 0 | 0 | 0 | 0 | 0 | 2316 | 133 | 331 | 8195 | 1657 | 8916 | 15 | 8150 | 8260 | 8188 | 0 | 1096 | 8879
2026-05-13 01:00 | 0 | 0 | 0 | 0 | 0 | 0 | 0 | 2404 | 226 | 399 | 8197 | 1679 | 8913 | 15 | 8170 | 8250 | 8185 | 0 | 1096 | 8878
2026-05-13 02:00 | 0 | 0 | 0 | 0 | 0 | 0 | 0 | 2486 | 210 | 420 | 8165 | 1664 | 8908 | 15 | 8120 | 8220 | 8166 | 0 | 1096 | 8873
2026-05-13 03:00 | 0 | 172 | 36 | 2 | 43 | 0 | 0 | 2530 | 172 | 388 | 8196 | 1696 | 8905 | 14 | 8110 | 8250 | 8213 | 41 | 1096 | 8873
2026-05-13 04:00 | 0 | 0 | 0 | 0 | 0 | 0 | 0 | 3300 | 88 | 239 | 8169 | 1709 | 8906 | 15 | 8140 | 8230 | 8170 | 0 | 1096 | 8870
2026-05-13 05:00 | 0 | 0 | 0 | 0 | 0 | 0 | 0 | 2394 | 64 | 177 | 8186 | 1694 | 8903 | 15 | 8120 | 8270 | 8169 | 0 | 1096 | 8873
2026-05-13 06:00 | 0 | 0 | 0 | 0 | 0 | 0 | 0 | 2379 | 73 | 128 | 8092 | 1592 | 8905 | 14 | 8040 | 8170 | 8067 | 0 | 1096 | 8869
2026-05-13 07:00 | 226 | 0 | 0 | 0 | 0 | 0 | 0 | 2283 | 108 | 217 | 8128 | 1605 | 8913 | 14 | 8070 | 8230 | 8091 | 0 | 1096 | 8866
2026-05-13 08:00 | 1414 | 0 | 0 | 0 | 0 | 0 | 0 | 2298 | 123 | 290 | 8327 | 1812 | 8921 | 15 | 8210 | 8390 | 8349 | 0 | 1095 | 8864
2026-05-13 09:00 | 2910 | 0 | 0 | 0 | 0 | 0 | 0 | 2282 | 149 | 325 | 8458 | 1962 | 8926 | 15 | 8370 | 8610 | 8577 | 0 | 1095 | 8859
2026-05-13 10:00 | 5746 | 0 | 0 | 0 | 0 | 0 | 0 | 1978 | 136 | 374 | 8697 | 2107 | 8927 | 15 | 8520 | 8930 | 8947 | 0 | 1095 | 8854
2026-05-13 11:00 | 6724 | 0 | 0 | 0 | 0 | 0 | 0 | 1388 | 169 | 596 | 8838 | 2136 | 8924 | 15 | 8690 | 9070 | 9177 | 0 | 1095 | 8858
2026-05-13 12:00 | 7346 | 0 | 0 | 0 | 0 | 0 | 0 | 1397 | 161 | 463 | 8932 | 2161 | 8916 | 16 | 8750 | 9190 | 9310 | 0 | 1095 | 8860
2026-05-13 13:00 | 7161 | 0 | 0 | 0 | 0 | 0 | 0 | 1277 | 169 | 636 | 9005 | 2126 | 8909 | 15 | 8860 | 9330 | 9432 | 0 | 1095 | 8863
2026-05-13 14:00 | 7718 | 0 | 0 | 0 | 0 | 0 | 0 | 1139 | 199 | 578 | 9081 | 2100 | 8899 | 16 | 8900 | 9360 | 9516 | 0 | 1095 | 8862
2026-05-13 15:00 | 2492 | 0 | 0 | 0 | 0 | 0 | 0 | 1261 | 216 | 626 | 8940 | 1928 | 8894 | 15 | 8860 | 9150 | 9172 | 0 | 1096 | 8866
2026-05-13 16:00 | 4241 | 0 | 0 | 0 | 0 | 0 | 0 | 1260 | 195 | 649 | 9006 | 1967 | 8892 | 15 | 8920 | 9140 | 9345 | 0 | 1096 | 8869
2026-05-13 17:00 | 1563 | 0 | 0 | 0 | 0 | 0 | 0 | 1493 | 136 | 424 | 8937 | 1834 | 8894 | 15 | 8860 | 9080 | 9150 | 0 | 1096 | 8873
2026-05-13 18:00 | 98 | 0 | 0 | 0 | 0 | 0 | 0 | 2042 | 68 | 259 | 8726 | 1775 | 8899 | 15 | 8600 | 8880 | 8763 | 0 | 1096 | 8876
2026-05-13 19:00 | 0 | 0 | 0 | 0 | 0 | 0 | 0 | 1929 | 75 | 288 | 8586 | 1793 | 8905 | 14 | 8490 | 8670 | 8554 | 0 | 1096 | 8872
2026-05-13 20:00 | 0 | 0 | 0 | 0 | 0 | 0 | 0 | 1829 | 110 | 309 | 8597 | 1778 | 8911 | 15 | 8450 | 8680 | 8596 | 0 | 1096 | 8873
2026-05-13 21:00 | 0 | 0 | 0 | 0 | 0 | 0 | 0 | 2434 | 94 | 254 | 8409 | 1684 | 8914 | 14 | 8320 | 8470 | 8419 | 0 | 1096 | 8872
2026-05-13 22:00 | 0 | 0 | 0 | 0 | 0 | 0 | 0 | 3106 | 107 | 429 | 8333 | 1655 | 8915 | 15 | 8270 | 8420 | 8306 | 0 | 1096 | 8868
2026-05-13 23:00 | 0 | 0 | 0 | 0 | 0 | 0 | 0 | 3395 | 102 | 315 | 8368 | 1678 | 8915 | 15 | 8270 | 8470 | 8332 | 0 | 1096 | 8869
2026-05-14 | 0 | 691 | 121 | 8 | 26 | 0 | 0 | 586 | 128 | 456 | 8257 | 1726 | 8917 | 15 | 8160 | 8450 | 8308 | 49 | 1096 | 8869
2026-05-14 01:00 | 0 | 24 | 0 | 1 | 7 | 0 | 0 | 3297 | 102 | 250 | 8227 | 1775 | 8912 | 15 | 8170 | 8270 | 8235 | 10 | 1096 | 8866
2026-05-14 02:00 | 0 | 1506 | 349 | 18 | 11 | 0 | 0 | 694 | 119 | 540 | 8169 | 1770 | 8909 | 15 | 8150 | 8210 | 8209 | 88 | 1095 | 8864
2026-05-14 03:00 | 0 | 0 | 0 | 0 | 0 | 0 | 0 | 1883 | 27 | 105 | 8198 | 1816 | 8904 | 15 | 8180 | 8220 | 8231 | 0 | 1095 | 8863
2026-05-14 04:00 | 0 | 0 | 0 | 0 | 0 | 0 | 0 | 766 | 45 | 132 | 8193 | 1824 | 8902 | 15 | 8180 | 8220 | 8231 | 0 | 1095 | 8860
2026-05-14 05:00 | 0 | 0 | 0 | 0 | 0 | 0 | 0 | 1364 | 24 | 60 | 8196 | 1832 | 8901 | 15 | 8180 | 8230 | 8232 | 0 | 1095 | 8857
2026-05-14 06:00 | 0 | 0 | 0 | 0 | 0 | 0 | 0 | 2485 | 88 | 320 | 8180 | 1821 | 8904 | 15 | 8150 | 8210 | 8223 | 0 | 1095 | 8859
2026-05-14 07:00 | 89 | 0 | 0 | 0 | 0 | 0 | 0 | 2436 | 152 | 342 | 8138 | 1764 | 8909 | 15 | 8110 | 8170 | 8168 | 0 | 1095 | 8856
2026-05-14 08:00 | 1516 | 0 | 0 | 0 | 0 | 0 | 0 | 2400 | 173 | 352 | 8173 | 1863 | 8914 | 15 | 8140 | 8260 | 8259 | 0 | 1095 | 8854
2026-05-14 09:00 | 3141 | 0 | 0 | 0 | 0 | 0 | 0 | 2308 | 212 | 560 | 8274 | 2022 | 8920 | 14 | 8170 | 8400 | 8467 | 0 | 1095 | 8851
2026-05-14 10:00 | 4837 | 0 | 0 | 0 | 0 | 0 | 0 | 2287 | 258 | 590 | 8432 | 2181 | 8924 | 15 | 8310 | 8610 | 8668 | 0 | 1095 | 8849
2026-05-14 11:00 | 6197 | 0 | 0 | 0 | 0 | 0 | 0 | 1894 | 180 | 511 | 8626 | 2208 | 8923 | 15 | 8460 | 8840 | 8898 | 0 | 1095 | 8847
2026-05-14 12:00 | 5220 | 0 | 0 | 0 | 0 | 0 | 0 | 1490 | 160 | 447 | 8742 | 2111 | 8919 | 15 | 8650 | 8960 | 9043 | 0 | 1095 | 8847
2026-05-14 13:00 | 6532 | 0 | 0 | 0 | 0 | 0 | 0 | 1257 | 216 | 495 | 8841 | 2140 | 8913 | 16 | 8690 | 9090 | 9158 | 0 | 1095 | 8847
2026-05-14 14:00 | 4947 | 0 | 0 | 0 | 0 | 0 | 0 | 1213 | 196 | 540 | 8876 | 2097 | 8904 | 15 | 8760 | 9110 | 9189 | 0 | 1095 | 8854
2026-05-14 15:00 | 2269 | 124 | 26 | 1 | 17 | 0 | 0 | 1236 | 158 | 646 | 8699 | 1934 | 8901 | 15 | 8400 | 9090 | 8875 | 17 | 1095 | 8854
2026-05-14 16:00 | 3364 | 0 | 0 | 0 | 0 | 0 | 0 | 1908 | 132 | 496 | 8667 | 2088 | 8901 | 16 | 8550 | 8810 | 8839 | 0 | 1095 | 8853
2026-05-14 17:00 | 1982 | 0 | 0 | 0 | 0 | 0 | 0 | 2342 | 97 | 307 | 8700 | 2070 | 8903 | 15 | 8640 | 8770 | 8984 | 0 | 1095 | 8851
2026-05-14 18:00 | 215 | 0 | 0 | 0 | 0 | 0 | 0 | 1399 | 18 | 80 | 8606 | 1826 | 8907 | 15 | 8450 | 8810 | 8635 | 0 | 1095 | 8855
2026-05-14 19:00 | 0 | 0 | 0 | 0 | 0 | 0 | 0 | 832 | 37 | 100 | 8489 | 1653 | 8911 | 15 | 8430 | 8550 | 8364 | 0 | 1095 | 8855
2026-05-14 20:00 | 0 | 0 | 0 | 0 | 0 | 0 | 0 | 792 | 45 | 133 | 8456 | 1647 | 8916 | 15 | 8360 | 8530 | 8350 | 0 | 1095 | 8854
2026-05-14 21:00 | 0 | 0 | 0 | 0 | 0 | 0 | 0 | 3298 | 109 | 282 | 8437 | 1593 | 8922 | 14 | 8350 | 8560 | 8384 | 0 | 1095 | 8854
2026-05-14 22:00 | 0 | 0 | 0 | 0 | 0 | 0 | 0 | 2941 | 114 | 252 | 8369 | 1743 | 8924 | 15 | 8310 | 8430 | 8322 | 0 | 1095 | 8852
2026-05-14 23:00 | 0 | 0 | 0 | 0 | 0 | 0 | 0 | 2704 | 126 | 220 | 8287 | 1759 | 8924 | 14 | 8170 | 8400 | 8246 | 0 | 1095 | 8851
2026-05-15 | 0 | 0 | 0 | 0 | 0 | 0 | 0 | 2558 | 153 | 232 | 8256 | 1757 | 8923 | 15 | 8210 | 8310 | 8218 | 0 | 1095 | 8851
2026-05-15 01:00 | 0 | 0 | 0 | 0 | 0 | 0 | 0 | 2508 | 138 | 211 | 8251 | 1774 | 8919 | 14 | 8210 | 8290 | 8228 | 0 | 1095 | 8846
2026-05-15 02:00 | 0 | 0 | 0 | 0 | 0 | 0 | 0 | 2455 | 77 | 141 | 8245 | 1777 | 8916 | 14 | 8210 | 8300 | 8222 | 0 | 1095 | 8846
2026-05-15 03:00 | 0 | 0 | 0 | 0 | 0 | 0 | 0 | 2517 | 54 | 135 | 8249 | 1775 | 8912 | 15 | 8210 | 8310 | 8216 | 0 | 1095 | 8845
2026-05-15 04:00 | 0 | 0 | 0 | 0 | 0 | 0 | 0 | 2427 | 76 | 227 | 8253 | 1782 | 8910 | 14 | 8180 | 8340 | 8231 | 0 | 1095 | 8843
2026-05-15 05:00 | 0 | 0 | 0 | 0 | 0 | 0 | 0 | 2404 | 146 | 237 | 8251 | 1809 | 8910 | 15 | 8220 | 8290 | 8243 | 0 | 1095 | 8839
2026-05-15 06:00 | 0 | 0 | 0 | 0 | 0 | 0 | 0 | 2407 | 133 | 242 | 8226 | 1774 | 8913 | 15 | 8200 | 8250 | 8212 | 0 | 1095 | 8839
2026-05-15 07:00 | 124 | 0 | 0 | 0 | 0 | 0 | 0 | 2311 | 95 | 187 | 8243 | 1784 | 8917 | 15 | 8200 | 8290 | 8227 | 0 | 1095 | 8836
2026-05-15 08:00 | 1492 | 0 | 0 | 0 | 0 | 0 | 0 | 2250 | 86 | 264 | 8354 | 1909 | 8919 | 15 | 8230 | 8530 | 8370 | 0 | 1094 | 8835
2026-05-15 09:00 | 3855 | 0 | 0 | 0 | 0 | 0 | 0 | 2091 | 172 | 469 | 8601 | 2145 | 8922 | 15 | 8490 | 8760 | 8788 | 0 | 1094 | 8834
2026-05-15 10:00 | 4667 | 0 | 0 | 0 | 0 | 0 | 0 | 1767 | 142 | 366 | 8683 | 2150 | 8925 | 15 | 8590 | 8890 | 8940 | 0 | 1094 | 8834
2026-05-15 11:00 | 6339 | 0 | 0 | 0 | 0 | 0 | 0 | 1620 | 152 | 413 | 8798 | 2187 | 8922 | 15 | 8680 | 9050 | 9106 | 0 | 1094 | 8832
2026-05-15 12:00 | 7312 | 0 | 0 | 0 | 0 | 0 | 0 | 1293 | 146 | 493 | 8920 | 2192 | 8915 | 16 | 8760 | 9190 | 9340 | 0 | 1095 | 8835
2026-05-15 13:00 | 7830 | 0 | 0 | 0 | 0 | 0 | 0 | 1094 | 132 | 411 | 9033 | 2161 | 8908 | 16 | 8860 | 9230 | 9522 | 0 | 1095 | 8836
2026-05-15 14:00 | 7476 | 0 | 0 | 0 | 0 | 0 | 0 | 931 | 169 | 707 | 9102 | 2117 | 8903 | 16 | 8950 | 9330 | 9605 | 0 | 1095 | 8839
2026-05-15 15:00 | 5489 | 0 | 0 | 0 | 0 | 0 | 0 | 1115 | 142 | 470 | 9089 | 2042 | 8898 | 17 | 8950 | 9280 | 9512 | 0 | 1095 | 8845
2026-05-15 16:00 | 3262 | 0 | 0 | 0 | 0 | 0 | 0 | 823 | 115 | 343 | 9072 | 2036 | 8895 | 15 | 8960 | 9240 | 9492 | 0 | 1095 | 8845
2026-05-15 17:00 | 393 | 0 | 0 | 0 | 0 | 0 | 0 | 967 | 143 | 404 | 8775 | 1870 | 8899 | 15 | 8610 | 9010 | 8910 | 0 | 1095 | 8850
2026-05-15 18:00 | 85 | 0 | 0 | 0 | 0 | 0 | 0 | 993 | 64 | 283 | 8640 | 1842 | 8901 | 15 | 8570 | 8710 | 8653 | 0 | 1095 | 8851
2026-05-15 19:00 | 0 | 0 | 0 | 0 | 0 | 0 | 0 | 2825 | 42 | 163 | 8582 | 1763 | 8903 | 15 | 8480 | 8650 | 8563 | 0 | 1095 | 8850
2026-05-15 20:00 | 0 | 0 | 0 | 0 | 0 | 0 | 0 | 3035 | 73 | 251 | 8542 | 1766 | 8908 | 15 | 8470 | 8640 | 8540 | 0 | 1095 | 8848
2026-05-15 21:00 | 0 | 0 | 0 | 0 | 0 | 0 | 0 | 705 | 112 | 365 | 8465 | 1741 | 8913 | 15 | 8410 | 8600 | 8460 | 0 | 1095 | 8847
2026-05-15 22:00 | 0 | 0 | 0 | 0 | 0 | 0 | 0 | 296 | 129 | 348 | 8409 | 1779 | 8915 | 15 | 8360 | 8460 | 8411 | 0 | 1095 | 8846
2026-05-15 23:00 | 0 | 0 | 0 | 0 | 0 | 0 | 0 | 236 | 101 | 284 | 8356 | 1757 | 8915 | 15 | 8270 | 8440 | 8351 | 0 | 1095 | 8846
2026-05-16 | 0 | 0 | 0 | 0 | 0 | 0 | 0 | 499 | 45 | 132 | 8321 | 1740 | 8913 | 15 | 8250 | 8420 | 8279 | 0 | 1095 | 8846
2026-05-16 01:00 | 0 | 0 | 0 | 0 | 0 | 0 | 0 | 3593 | 108 | 318 | 8372 | 1765 | 8910 | 15 | 8320 | 8440 | 8354 | 0 | 1095 | 8844
2026-05-16 02:00 | 0 | 0 | 0 | 0 | 0 | 0 | 0 | 3077 | 186 | 382 | 8350 | 1749 | 8902 | 15 | 8310 | 8400 | 8348 | 0 | 1095 | 8841
2026-05-16 03:00 | 0 | 0 | 0 | 0 | 0 | 0 | 0 | 3085 | 175 | 416 | 8342 | 1721 | 8898 | 14 | 8260 | 8430 | 8344 | 0 | 1095 | 8841
2026-05-16 04:00 | 0 | 0 | 0 | 0 | 0 | 0 | 0 | 3025 | 212 | 589 | 8297 | 1716 | 8897 | 14 | 8240 | 8350 | 8292 | 0 | 1095 | 8836
2026-05-16 05:00 | 0 | 0 | 0 | 0 | 0 | 0 | 0 | 2796 | 215 | 415 | 8232 | 1683 | 8897 | 15 | 8140 | 8310 | 8221 | 0 | 1095 | 8836
2026-05-16 06:00 | 0 | 0 | 0 | 0 | 0 | 0 | 0 | 2494 | 181 | 330 | 8205 | 1647 | 8898 | 14 | 8130 | 8300 | 8169 | 0 | 1095 | 8837
2026-05-16 07:00 | 115 | 0 | 0 | 0 | 0 | 0 | 0 | 2488 | 155 | 347 | 8182 | 1627 | 8904 | 14 | 8120 | 8290 | 8147 | 0 | 1094 | 8832
2026-05-16 08:00 | 1200 | 0 | 0 | 0 | 0 | 0 | 0 | 2726 | 146 | 337 | 8321 | 1763 | 8912 | 15 | 8200 | 8420 | 8325 | 0 | 1094 | 8830
2026-05-16 09:00 | 2939 | 0 | 0 | 0 | 0 | 0 | 0 | 2753 | 197 | 436 | 8504 | 1927 | 8917 | 15 | 8410 | 8670 | 8621 | 0 | 1094 | 8828
2026-05-16 10:00 | 4992 | 0 | 0 | 0 | 0 | 0 | 0 | 2567 | 216 | 440 | 8693 | 2085 | 8919 | 15 | 8570 | 8880 | 8956 | 0 | 1094 | 8826
2026-05-16 11:00 | 4768 | 0 | 0 | 0 | 0 | 0 | 0 | 2271 | 139 | 353 | 8770 | 2075 | 8919 | 16 | 8680 | 8920 | 9056 | 0 | 1094 | 8826
2026-05-16 12:00 | 6309 | 0 | 0 | 0 | 0 | 0 | 0 | 1730 | 128 | 395 | 8913 | 2154 | 8915 | 16 | 8770 | 9150 | 9284 | 0 | 1094 | 8825
2026-05-16 13:00 | 6998 | 0 | 0 | 0 | 0 | 0 | 0 | 1158 | 125 | 444 | 9020 | 2175 | 8908 | 16 | 8850 | 9240 | 9459 | 0 | 1094 | 8831
2026-05-16 14:00 | 6752 | 0 | 0 | 0 | 0 | 0 | 0 | 1296 | 133 | 423 | 9079 | 2142 | 8900 | 16 | 8940 | 9300 | 9562 | 0 | 1094 | 8830
2026-05-16 15:00 | 5632 | 0 | 0 | 0 | 0 | 0 | 0 | 817 | 133 | 389 | 9147 | 2025 | 8895 | 16 | 9020 | 9300 | 9623 | 0 | 1094 | 8835
2026-05-16 16:00 | 2466 | 0 | 0 | 0 | 0 | 0 | 0 | 848 | 101 | 264 | 9042 | 1907 | 8894 | 15 | 8930 | 9300 | 9366 | 0 | 1095 | 8837
2026-05-16 17:00 | 1146 | 0 | 0 | 0 | 0 | 0 | 0 | 2278 | 117 | 370 | 8861 | 1920 | 8897 | 15 | 8730 | 9000 | 9007 | 0 | 1095 | 8840
2026-05-16 18:00 | 102 | 0 | 0 | 0 | 0 | 0 | 0 | 2653 | 181 | 389 | 8611 | 1905 | 8901 | 15 | 8480 | 8750 | 8665 | 0 | 1095 | 8844
2026-05-16 19:00 | 0 | 0 | 0 | 0 | 0 | 0 | 0 | 2522 | 165 | 313 | 8493 | 1820 | 8902 | 14 | 8440 | 8590 | 8478 | 0 | 1095 | 8840
2026-05-16 20:00 | 0 | 0 | 0 | 0 | 0 | 0 | 0 | 2551 | 145 | 230 | 8418 | 1779 | 8908 | 15 | 8370 | 8530 | 8397 | 0 | 1095 | 8841
2026-05-16 21:00 | 0 | 0 | 0 | 0 | 0 | 0 | 0 | 2572 | 151 | 234 | 8392 | 1790 | 8910 | 15 | 8340 | 8450 | 8364 | 0 | 1095 | 8837
2026-05-16 22:00 | 0 | 0 | 0 | 0 | 0 | 0 | 0 | 2538 | 158 | 317 | 8376 | 1792 | 8912 | 15 | 8320 | 8460 | 8349 | 0 | 1095 | 8838
2026-05-16 23:00 | 0 | 0 | 0 | 0 | 0 | 0 | 0 | 2461 | 131 | 221 | 8312 | 1759 | 8914 | 15 | 8250 | 8390 | 8295 | 0 | 1094 | 8834
2026-05-17 | 0 | 0 | 0 | 0 | 0 | 0 | 0 | 2530 | 149 | 229 | 8276 | 1731 | 8913 | 15 | 8230 | 8360 | 8240 | 0 | 1094 | 8832
2026-05-17 01:00 | 0 | 0 | 0 | 0 | 0 | 0 | 0 | 2601 | 154 | 246 | 8275 | 1722 | 8911 | 15 | 8220 | 8410 | 8222 | 0 | 1094 | 8834
2026-05-17 02:00 | 0 | 0 | 0 | 0 | 0 | 0 | 0 | 2584 | 150 | 221 | 8274 | 1720 | 8907 | 15 | 8200 | 8400 | 8229 | 0 | 1094 | 8830
2026-05-17 03:00 | 0 | 0 | 0 | 0 | 0 | 0 | 0 | 2511 | 158 | 229 | 8261 | 1708 | 8902 | 15 | 8180 | 8390 | 8203 | 0 | 1094 | 8827
2026-05-17 04:00 | 0 | 0 | 0 | 0 | 0 | 0 | 0 | 2570 | 166 | 230 | 8245 | 1669 | 8899 | 15 | 8170 | 8440 | 8192 | 0 | 1094 | 8826
2026-05-17 05:00 | 0 | 0 | 0 | 0 | 0 | 0 | 0 | 2504 | 163 | 270 | 8176 | 1616 | 8897 | 14 | 8120 | 8330 | 8131 | 0 | 1094 | 8825
2026-05-17 06:00 | 0 | 0 | 0 | 0 | 0 | 0 | 0 | 2475 | 155 | 238 | 8122 | 1560 | 8898 | 15 | 8050 | 8200 | 8092 | 0 | 1094 | 8823
2026-05-17 07:00 | 184 | 0 | 0 | 0 | 0 | 0 | 0 | 2488 | 209 | 511 | 8185 | 1645 | 8900 | 15 | 8050 | 8340 | 8127 | 0 | 1094 | 8818
2026-05-17 08:00 | 1435 | 0 | 0 | 0 | 0 | 0 | 0 | 2405 | 179 | 354 | 8320 | 1833 | 8905 | 15 | 8240 | 8390 | 8352 | 0 | 1094 | 8821
2026-05-17 09:00 | 2585 | 0 | 0 | 0 | 0 | 0 | 0 | 2398 | 189 | 552 | 8425 | 1946 | 8908 | 15 | 8360 | 8520 | 8535 | 0 | 1094 | 8814
2026-05-17 10:00 | 3055 | 0 | 0 | 0 | 0 | 0 | 0 | 2461 | 260 | 479 | 8524 | 2003 | 8914 | 15 | 8460 | 8650 | 8660 | 0 | 1094 | 8813
2026-05-17 11:00 | 4812 | 0 | 0 | 0 | 0 | 0 | 0 | 2467 | 283 | 562 | 8687 | 2104 | 8913 | 15 | 8540 | 8820 | 8886 | 0 | 1094 | 8812
2026-05-17 12:00 | 6715 | 0 | 0 | 0 | 0 | 0 | 0 | 2342 | 348 | 710 | 8841 | 2127 | 8907 | 16 | 8690 | 9020 | 9094 | 0 | 1094 | 8813
2026-05-17 13:00 | 7555 | 0 | 0 | 0 | 0 | 0 | 0 | 2266 | 278 | 688 | 8933 | 2166 | 8902 | 16 | 8780 | 9210 | 9264 | 0 | 1094 | 8813
2026-05-17 14:00 | 5699 | 0 | 0 | 0 | 0 | 0 | 0 | 2293 | 268 | 618 | 8957 | 2101 | 8896 | 15 | 8850 | 9140 | 9288 | 0 | 1094 | 8816
2026-05-17 15:00 | 4600 | 0 | 0 | 0 | 0 | 0 | 0 | 2239 | 272 | 626 | 8962 | 2061 | 8890 | 16 | 8860 | 9090 | 9234 | 0 | 1094 | 8817
2026-05-17 16:00 | 3213 | 0 | 0 | 0 | 0 | 0 | 0 | 2150 | 262 | 554 | 8943 | 1992 | 8888 | 15 | 8870 | 9070 | 9219 | 0 | 1094 | 8821
2026-05-17 17:00 | 1854 | 0 | 0 | 0 | 0 | 0 | 0 | 2186 | 220 | 559 | 8868 | 1885 | 8888 | 15 | 8760 | 8970 | 9066 | 0 | 1094 | 8823
2026-05-17 18:00 | 192 | 0 | 0 | 0 | 0 | 0 | 0 | 2216 | 73 | 259 | 8664 | 1771 | 8895 | 15 | 8510 | 8800 | 8717 | 0 | 1094 | 8824
2026-05-17 19:00 | 0 | 0 | 0 | 0 | 0 | 0 | 0 | 2317 | 49 | 114 | 8485 | 1686 | 8900 | 14 | 8420 | 8580 | 8445 | 0 | 1094 | 8828
2026-05-17 20:00 | 0 | 0 | 0 | 0 | 0 | 0 | 0 | 2423 | 110 | 187 | 8405 | 1665 | 8902 | 15 | 8330 | 8520 | 8370 | 0 | 1094 | 8823
2026-05-17 21:00 | 0 | 0 | 0 | 0 | 0 | 0 | 0 | 2419 | 91 | 163 | 8351 | 1671 | 8907 | 15 | 8300 | 8410 | 8317 | 0 | 1094 | 8822
2026-05-17 22:00 | 0 | 0 | 0 | 0 | 0 | 0 | 0 | 2047 | 48 | 154 | 8363 | 1667 | 8913 | 15 | 8280 | 8460 | 8306 | 0 | 1094 | 8819
2026-05-17 23:00 | 0 | 0 | 0 | 0 | 0 | 0 | 0 | 2445 | 74 | 132 | 8295 | 1646 | 8914 | 15 | 8170 | 8420 | 8244 | 0 | 1094 | 8819
2026-05-18 | 0 | 0 | 0 | 0 | 0 | 0 | 0 | 2592 | 129 | 176 | 8263 | 1622 | 8913 | 15 | 8190 | 8380 | 8210 | 0 | 1094 | 8818
2026-05-18 01:00 | 0 | 0 | 0 | 0 | 0 | 0 | 0 | 2612 | 113 | 175 | 8259 | 1611 | 8913 | 14 | 8140 | 8410 | 8197 | 0 | 1094 | 8816
2026-05-18 02:00 | 0 | 0 | 0 | 0 | 0 | 0 | 0 | 2591 | 78 | 167 | 8234 | 1613 | 8912 | 15 | 8130 | 8410 | 8190 | 0 | 1094 | 8812
2026-05-18 03:00 | 0 | 0 | 0 | 0 | 0 | 0 | 0 | 2288 | 42 | 110 | 8178 | 1599 | 8908 | 15 | 8100 | 8250 | 8112 | 0 | 1094 | 8813
2026-05-18 04:00 | 0 | 0 | 0 | 0 | 0 | 0 | 0 | 3072 | 102 | 259 | 8208 | 1631 | 8907 | 15 | 8100 | 8330 | 8150 | 0 | 1094 | 8813
2026-05-18 05:00 | 0 | 0 | 0 | 0 | 0 | 0 | 0 | 2644 | 119 | 256 | 8187 | 1619 | 8907 | 15 | 8070 | 8270 | 8132 | 0 | 1094 | 8808
2026-05-18 06:00 | 0 | 0 | 0 | 0 | 0 | 0 | 0 | 2515 | 185 | 334 | 8207 | 1674 | 8908 | 15 | 8120 | 8330 | 8191 | 0 | 1094 | 8809
2026-05-18 07:00 | 152 | 0 | 0 | 0 | 0 | 0 | 0 | 2474 | 161 | 275 | 8196 | 1693 | 8915 | 15 | 8130 | 8240 | 8176 | 0 | 1094 | 8806
2026-05-18 08:00 | 1712 | 0 | 0 | 0 | 0 | 0 | 0 | 2427 | 171 | 343 | 8386 | 1912 | 8920 | 16 | 8230 | 8540 | 8447 | 0 | 1093 | 8802
2026-05-18 09:00 | 2827 | 0 | 0 | 0 | 0 | 0 | 0 | 2308 | 225 | 462 | 8542 | 2024 | 8924 | 15 | 8460 | 8710 | 8715 | 0 | 1093 | 8800
2026-05-18 10:00 | 5300 | 0 | 0 | 0 | 0 | 0 | 0 | 2266 | 233 | 475 | 8754 | 2166 | 8925 | 16 | 8580 | 8960 | 9000 | 0 | 1093 | 8799
2026-05-18 11:00 | 6699 | 0 | 0 | 0 | 0 | 0 | 0 | 2008 | 192 | 547 | 8917 | 2249 | 8923 | 16 | 8750 | 9100 | 9264 | 0 | 1093 | 8796
2026-05-18 12:00 | 6594 | 0 | 0 | 0 | 0 | 0 | 0 | 1237 | 161 | 478 | 8997 | 2258 | 8919 | 16 | 8870 | 9230 | 9402 | 0 | 1093 | 8801
2026-05-18 13:00 | 6414 | 0 | 0 | 0 | 0 | 0 | 0 | 1146 | 178 | 466 | 9024 | 2203 | 8913 | 16 | 8910 | 9230 | 9407 | 0 | 1094 | 8806
2026-05-18 14:00 | 5453 | 0 | 0 | 0 | 0 | 0 | 0 | 1223 | 162 | 512 | 9066 | 2206 | 8905 | 16 | 8930 | 9300 | 9460 | 0 | 1094 | 8809
2026-05-18 15:00 | 4356 | 0 | 0 | 0 | 0 | 0 | 0 | 963 | 162 | 408 | 9064 | 2188 | 8900 | 16 | 8940 | 9320 | 9436 | 0 | 1094 | 8810
2026-05-18 16:00 | 814 | 116 | 21 | 1 | 0 | 0 | 0 | 1186 | 125 | 391 | 8763 | 2031 | 8901 | 15 | 8560 | 9020 | 8895 | 22 | 1094 | 8813
2026-05-18 17:00 | 289 | 4 | 1 | 0 | 0 | 0 | 0 | 700 | 165 | 737 | 8501 | 1908 | 8905 | 15 | 8330 | 8700 | 8524 | 2 | 1094 | 8815
2026-05-18 18:00 | 52 | 4 | 1 | 0 | 0 | 0 | 0 | 518 | 155 | 428 | 8352 | 1789 | 8908 | 15 | 8330 | 8410 | 8371 | 2 | 1094 | 8813
2026-05-18 19:00 | 0 | 36 | 8 | 1 | 45 | 0 | 0 | 325 | 109 | 270 | 8347 | 1821 | 8912 | 14 | 8320 | 8380 | 8348 | 5 | 1094 | 8815
2026-05-18 20:00 | 0 | 0 | 0 | 0 | 0 | 0 | 0 | 2538 | 77 | 174 | 8321 | 1843 | 8918 | 15 | 8290 | 8370 | 8342 | 0 | 1094 | 8813
2026-05-18 21:00 | 0 | 0 | 0 | 0 | 0 | 0 | 0 | 2539 | 142 | 292 | 8286 | 1847 | 8922 | 15 | 8260 | 8310 | 8312 | 0 | 1094 | 8809
2026-05-18 22:00 | 0 | 0 | 0 | 0 | 0 | 0 | 0 | 2568 | 199 | 380 | 8262 | 1840 | 8925 | 14 | 8240 | 8290 | 8284 | 0 | 1094 | 8809
2026-05-18 23:00 | 0 | 0 | 0 | 0 | 0 | 0 | 0 | 2614 | 154 | 321 | 8257 | 1847 | 8925 | 14 | 8240 | 8280 | 8267 | 0 | 1094 | 8809
2026-05-19 | 0 | 0 | 0 | 0 | 0 | 0 | 0 | 2675 | 110 | 287 | 8270 | 1837 | 8923 | 15 | 8240 | 8320 | 8272 | 0 | 1093 | 8803
2026-05-19 01:00 | 0 | 0 | 0 | 0 | 0 | 0 | 0 | 3016 | 88 | 247 | 8269 | 1763 | 8919 | 15 | 8210 | 8350 | 8227 | 0 | 1093 | 8805
2026-05-19 02:00 | 0 | 0 | 0 | 0 | 0 | 0 | 0 | 2497 | 128 | 230 | 8179 | 1708 | 8913 | 15 | 8130 | 8250 | 8169 | 0 | 1093 | 8802
2026-05-19 03:00 | 0 | 0 | 0 | 0 | 0 | 0 | 0 | 2539 | 127 | 219 | 8186 | 1706 | 8909 | 15 | 8150 | 8250 | 8165 | 0 | 1093 | 8800
2026-05-19 04:00 | 0 | 4 | 1 | 0 | 0 | 0 | 0 | 2548 | 93 | 209 | 8183 | 1698 | 8906 | 15 | 8130 | 8250 | 8164 | 2 | 1093 | 8798
2026-05-19 05:00 | 0 | 8 | 2 | 0 | 0 | 0 | 0 | 2650 | 50 | 147 | 8203 | 1689 | 8907 | 15 | 8150 | 8290 | 8151 | 2 | 1093 | 8797
2026-05-19 06:00 | 0 | 4 | 1 | 0 | 0 | 0 | 0 | 408 | 54 | 176 | 8182 | 1685 | 8910 | 14 | 8150 | 8280 | 8143 | 2 | 1093 | 8799
2026-05-19 07:00 | 93 | 0 | 0 | 0 | 0 | 0 | 0 | 3250 | 107 | 310 | 8231 | 1696 | 8914 | 15 | 8150 | 8340 | 8189 | 0 | 1093 | 8790
2026-05-19 08:00 | 1236 | 0 | 0 | 0 | 0 | 0 | 0 | 3121 | 85 | 261 | 8298 | 1807 | 8922 | 15 | 8170 | 8430 | 8330 | 0 | 1093 | 8790
2026-05-19 09:00 | 1835 | 0 | 0 | 0 | 0 | 0 | 0 | 2845 | 175 | 367 | 8445 | 1947 | 8929 | 15 | 8410 | 8490 | 8549 | 0 | 1093 | 8788
2026-05-19 10:00 | 2536 | 0 | 0 | 0 | 0 | 0 | 0 | 2825 | 212 | 433 | 8503 | 2006 | 8934 | 15 | 8440 | 8630 | 8623 | 0 | 1093 | 8785
2026-05-19 11:00 | 5931 | 0 | 0 | 0 | 0 | 0 | 0 | 2637 | 194 | 461 | 8698 | 2198 | 8932 | 16 | 8540 | 8930 | 8991 | 0 | 1093 | 8785
2026-05-19 12:00 | 6781 | 0 | 0 | 0 | 0 | 0 | 0 | 2397 | 180 | 556 | 8837 | 2250 | 8926 | 16 | 8710 | 9010 | 9242 | 0 | 1093 | 8784
2026-05-19 13:00 | 6271 | 0 | 0 | 0 | 0 | 0 | 0 | 2251 | 207 | 499 | 8892 | 2227 | 8918 | 16 | 8750 | 9190 | 9222 | 0 | 1093 | 8788
2026-05-19 14:00 | 4381 | 0 | 0 | 0 | 0 | 0 | 0 | 2229 | 149 | 682 | 8924 | 2242 | 8911 | 16 | 8830 | 9070 | 9272 | 0 | 1093 | 8792
2026-05-19 15:00 | 2222 | 0 | 0 | 0 | 0 | 0 | 0 | 2273 | 129 | 375 | 8854 | 2140 | 8906 | 16 | 8800 | 8960 | 9050 | 0 | 1093 | 8793
2026-05-19 16:00 | 359 | 0 | 0 | 0 | 0 | 0 | 0 | 906 | 78 | 264 | 8794 | 2090 | 8906 | 15 | 8700 | 8860 | 8885 | 0 | 1093 | 8798
2026-05-19 17:00 | 655 | 32 | 8 | 0 | 0 | 1 | 24 | 2920 | 174 | 653 | 8517 | 2016 | 8910 | 15 | 8370 | 8720 | 8602 | 5 | 1093 | 8797
2026-05-19 18:00 | 43 | 4 | 1 | 0 | 0 | 0 | 0 | 2584 | 140 | 311 | 8455 | 1925 | 8914 | 15 | 8380 | 8520 | 8465 | 2 | 1093 | 8797
2026-05-19 19:00 | 0 | 0 | 0 | 0 | 0 | 0 | 0 | 2535 | 107 | 195 | 8403 | 1842 | 8917 | 15 | 8340 | 8450 | 8393 | 0 | 1093 | 8796
2026-05-19 20:00 | 0 | 0 | 0 | 0 | 0 | 0 | 0 | 3035 | 86 | 269 | 8380 | 1840 | 8921 | 15 | 8330 | 8460 | 8359 | 0 | 1093 | 8792
2026-05-19 21:00 | 0 | 0 | 0 | 0 | 0 | 0 | 0 | 3132 | 104 | 310 | 8417 | 1910 | 8925 | 15 | 8360 | 8460 | 8397 | 0 | 1093 | 8793
2026-05-19 22:00 | 0 | 28 | 7 | 0 | 0 | 0 | 0 | 2782 | 66 | 206 | 8397 | 1950 | 8928 | 15 | 8360 | 8430 | 8401 | 2 | 1093 | 8793
2026-05-19 23:00 | 0 | 0 | 0 | 0 | 0 | 0 | 0 | 2562 | 28 | 106 | 8411 | 1957 | 8929 | 14 | 8370 | 8460 | 8386 | 0 | 1093 | 8789
2026-05-20 | 0 | 36 | 9 | 1 | 43 | 0 | 0 | 776 | 53 | 195 | 8395 | 1971 | 8929 | 15 | 8360 | 8470 | 8400 | 2 | 1093 | 8787
2026-05-20 01:00 | 0 | 4 | 1 | 0 | 0 | 0 | 0 | 2671 | 63 | 216 | 8333 | 1932 | 8921 | 15 | 8270 | 8380 | 8341 | 2 | 1093 | 8788
2026-05-20 02:00 | 0 | 0 | 0 | 0 | 0 | 0 | 0 | 3038 | 116 | 294 | 8341 | 1904 | 8917 | 15 | 8290 | 8440 | 8306 | 0 | 1093 | 8785
2026-05-20 03:00 | 0 | 0 | 0 | 0 | 0 | 0 | 0 | 3396 | 158 | 342 | 8388 | 1918 | 8914 | 15 | 8320 | 8460 | 8360 | 0 | 1093 | 8785
2026-05-20 04:00 | 0 | 0 | 0 | 0 | 0 | 0 | 0 | 3029 | 151 | 376 | 8324 | 1837 | 8910 | 15 | 8280 | 8390 | 8313 | 0 | 1093 | 8782
2026-05-20 05:00 | 0 | 0 | 0 | 0 | 0 | 0 | 0 | 2860 | 175 | 376 | 8307 | 1835 | 8909 | 15 | 8240 | 8370 | 8284 | 0 | 1093 | 8784
2026-05-20 06:00 | 0 | 4 | 1 | 0 | 0 | 0 | 0 | 3069 | 190 | 385 | 8311 | 1844 | 8912 | 15 | 8260 | 8370 | 8277 | 2 | 1093 | 8782
2026-05-20 07:00 | 138 | 4 | 1 | 0 | 0 | 0 | 0 | 2787 | 146 | 317 | 8262 | 1806 | 8917 | 15 | 8210 | 8320 | 8235 | 2 | 1093 | 8780
2026-05-20 08:00 | 1365 | 0 | 0 | 0 | 0 | 0 | 0 | 2880 | 157 | 311 | 8352 | 1946 | 8925 | 15 | 8270 | 8440 | 8393 | 0 | 1093 | 8778
2026-05-20 09:00 | 2900 | 0 | 0 | 0 | 0 | 0 | 0 | 2799 | 202 | 474 | 8489 | 2111 | 8929 | 16 | 8380 | 8660 | 8651 | 0 | 1093 | 8776
2026-05-20 10:00 | 4373 | 0 | 0 | 0 | 0 | 0 | 0 | 2464 | 250 | 475 | 8639 | 2228 | 8928 | 15 | 8510 | 8800 | 8878 | 0 | 1093 | 8775
2026-05-20 11:00 | 5424 | 0 | 0 | 0 | 0 | 0 | 0 | 2205 | 177 | 383 | 8762 | 2283 | 8930 | 16 | 8610 | 9020 | 9017 | 0 | 1092 | 8775
2026-05-20 12:00 | 7618 | 0 | 0 | 0 | 0 | 0 | 0 | 1532 | 142 | 393 | 8942 | 2368 | 8927 | 16 | 8740 | 9240 | 9342 | 0 | 1093 | 8778
2026-05-20 13:00 | 6160 | 0 | 0 | 0 | 0 | 0 | 0 | 1357 | 159 | 574 | 8971 | 2320 | 8920 | 16 | 8830 | 9260 | 9391 | 0 | 1093 | 8777
2026-05-20 14:00 | 4534 | 0 | 0 | 0 | 0 | 0 | 0 | 1296 | 205 | 556 | 8959 | 2206 | 8912 | 16 | 8850 | 9180 | 9249 | 0 | 1093 | 8781
2026-05-20 15:00 | 1466 | 0 | 0 | 0 | 0 | 0 | 0 | 1211 | 186 | 532 | 8887 | 2073 | 8908 | 15 | 8750 | 9060 | 9027 | 0 | 1093 | 8784
2026-05-20 16:00 | 1437 | 0 | 0 | 0 | 0 | 2 | 26 | 875 | 150 | 412 | 8672 | 2054 | 8905 | 15 | 8630 | 8750 | 8781 | 0 | 1093 | 8783
2026-05-20 17:00 | 250 | 0 | 0 | 0 | 0 | 0 | 0 | 266 | 202 | 684 | 8527 | 1941 | 8912 | 15 | 8380 | 8660 | 8618 | 0 | 1093 | 8787
2026-05-20 18:00 | 0 | 1582 | 385 | 19 | 13 | 16 | 13 | 48 | 245 | 809 | 8287 | 1823 | 8919 | 15 | 8230 | 8380 | 8347 | 65 | 1093 | 8787
2026-05-20 19:00 | 0 | 1682 | 419 | 21 | 5 | 3 | 16 | 3590 | 239 | 1288 | 8238 | 1850 | 8927 | 15 | 8210 | 8250 | 8289 | 56 | 1093 | 8784
2026-05-20 20:00 | 0 | 1746 | 434 | 21 | 4 | 0 | 0 | 3597 | 257 | 2336 | 8212 | 1846 | 8927 | 15 | 8180 | 8240 | 8270 | 39 | 1093 | 8782
2026-05-20 21:00 | 0 | 0 | 0 | 0 | 0 | 0 | 0 | 3444 | 227 | 575 | 8182 | 1829 | 8926 | 15 | 8170 | 8210 | 8251 | 0 | 1093 | 8781
2026-05-20 22:00 | 0 | 0 | 0 | 0 | 0 | 0 | 0 | 3220 | 229 | 566 | 8168 | 1817 | 8930 | 15 | 8110 | 8180 | 8245 | 0 | 1093 | 8780
2026-05-20 23:00 | 0 | 0 | 0 | 0 | 0 | 0 | 0 | 2759 | 203 | 494 | 8161 | 1755 | 8932 | 15 | 8130 | 8200 | 8202 | 0 | 1093 | 8779
2026-05-21 | 0 | 0 | 0 | 0 | 0 | 0 | 0 | 2999 | 131 | 425 | 8107 | 1676 | 8930 | 15 | 8060 | 8160 | 8108 | 0 | 1093 | 8776
2026-05-21 01:00 | 0 | 0 | 0 | 0 | 0 | 0 | 0 | 3534 | 124 | 414 | 8075 | 1652 | 8927 | 14 | 8040 | 8120 | 8091 | 0 | 1093 | 8775
2026-05-21 02:00 | 0 | 0 | 0 | 0 | 0 | 0 | 0 | 3177 | 185 | 447 | 8060 | 1606 | 8921 | 15 | 8020 | 8110 | 8054 | 0 | 1092 | 8774
2026-05-21 03:00 | 0 | 0 | 0 | 0 | 0 | 0 | 0 | 3090 | 178 | 474 | 8060 | 1608 | 8915 | 15 | 8010 | 8110 | 8039 | 0 | 1092 | 8771
2026-05-21 04:00 | 0 | 0 | 0 | 0 | 0 | 0 | 0 | 2925 | 167 | 444 | 8022 | 1579 | 8914 | 14 | 7960 | 8080 | 8002 | 0 | 1092 | 8771
2026-05-21 05:00 | 0 | 0 | 0 | 0 | 0 | 0 | 0 | 3297 | 164 | 425 | 8036 | 1582 | 8916 | 15 | 7990 | 8070 | 7994 | 0 | 1092 | 8770
2026-05-21 06:00 | 0 | 0 | 0 | 0 | 0 | 0 | 0 | 3268 | 135 | 348 | 8026 | 1593 | 8918 | 15 | 7970 | 8060 | 8000 | 0 | 1092 | 8769
2026-05-21 07:00 | 213 | 0 | 0 | 0 | 0 | 0 | 0 | 2959 | 197 | 571 | 8044 | 1598 | 8922 | 15 | 7990 | 8110 | 8002 | 0 | 1092 | 8766
2026-05-21 08:00 | 1786 | 0 | 0 | 0 | 0 | 0 | 0 | 2885 | 287 | 864 | 8165 | 1766 | 8927 | 15 | 8090 | 8260 | 8215 | 0 | 1092 | 8765
2026-05-21 09:00 | 3601 | 0 | 0 | 0 | 0 | 0 | 0 | 3008 | 284 | 603 | 8361 | 1917 | 8934 | 16 | 8230 | 8520 | 8532 | 0 | 1092 | 8762
2026-05-21 10:00 | 5413 | 0 | 0 | 0 | 0 | 0 | 0 | 3039 | 296 | 598 | 8527 | 1955 | 8937 | 15 | 8400 | 8710 | 8772 | 0 | 1092 | 8760
2026-05-21 11:00 | 6665 | 0 | 0 | 0 | 0 | 0 | 0 | 2989 | 263 | 552 | 8634 | 2005 | 8937 | 16 | 8510 | 8790 | 8957 | 0 | 1092 | 8758
2026-05-21 12:00 | 6414 | 0 | 0 | 0 | 0 | 0 | 0 | 2915 | 212 | 545 | 8687 | 2058 | 8932 | 15 | 8540 | 8890 | 9078 | 0 | 1092 | 8762
2026-05-21 13:00 | 7033 | 0 | 0 | 0 | 0 | 0 | 0 | 2702 | 168 | 429 | 8786 | 2128 | 8926 | 16 | 8620 | 9050 | 9189 | 0 | 1092 | 8764
2026-05-21 14:00 | 5763 | 0 | 0 | 0 | 0 | 0 | 0 | 2775 | 176 | 482 | 8847 | 2135 | 8918 | 17 | 8720 | 9100 | 9297 | 0 | 1092 | 8762
2026-05-21 15:00 | 3642 | 0 | 0 | 0 | 0 | 0 | 0 | 2805 | 213 | 561 | 8820 | 2053 | 8914 | 16 | 8740 | 9010 | 9151 | 0 | 1092 | 8768
2026-05-21 16:00 | 2828 | 0 | 0 | 0 | 0 | 0 | 0 | 2907 | 219 | 427 | 8775 | 2055 | 8912 | 16 | 8720 | 8910 | 9039 | 0 | 1092 | 8770
2026-05-21 17:00 | 1907 | 0 | 0 | 0 | 0 | 0 | 0 | 2912 | 208 | 468 | 8749 | 2035 | 8915 | 16 | 8670 | 8860 | 9034 | 0 | 1092 | 8769
2026-05-21 18:00 | 125 | 0 | 0 | 0 | 0 | 0 | 0 | 2926 | 185 | 418 | 8532 | 1839 | 8921 | 15 | 8400 | 8700 | 8597 | 0 | 1092 | 8771
2026-05-21 19:00 | 0 | 0 | 0 | 0 | 0 | 0 | 0 | 2976 | 179 | 413 | 8402 | 1778 | 8926 | 15 | 8340 | 8470 | 8382 | 0 | 1092 | 8774
2026-05-21 20:00 | 0 | 0 | 0 | 0 | 0 | 0 | 0 | 3087 | 210 | 388 | 8330 | 1759 | 8931 | 15 | 8300 | 8370 | 8308 | 0 | 1092 | 8768
2026-05-21 21:00 | 0 | 0 | 0 | 0 | 0 | 0 | 0 | 3034 | 203 | 411 | 8291 | 1734 | 8935 | 15 | 8230 | 8340 | 8268 | 0 | 1092 | 8770
2026-05-21 22:00 | 0 | 0 | 0 | 0 | 0 | 0 | 0 | 3069 | 157 | 389 | 8261 | 1706 | 8935 | 15 | 8170 | 8320 | 8228 | 0 | 1092 | 8765
2026-05-21 23:00 | 0 | 0 | 0 | 0 | 0 | 0 | 0 | 3321 | 246 | 505 | 8252 | 1709 | 8936 | 15 | 8180 | 8300 | 8217 | 0 | 1092 | 8765
2026-05-22 | 0 | 0 | 0 | 0 | 0 | 0 | 0 | 3041 | 159 | 407 | 8189 | 1665 | 8936 | 15 | 8150 | 8250 | 8154 | 0 | 1092 | 8762
2026-05-22 01:00 | 0 | 0 | 0 | 0 | 0 | 0 | 0 | 3280 | 287 | 666 | 8206 | 1695 | 8933 | 15 | 8180 | 8250 | 8177 | 0 | 1092 | 8762
2026-05-22 02:00 | 0 | 0 | 0 | 0 | 0 | 0 | 0 | 3188 | 262 | 686 | 8163 | 1679 | 8931 | 15 | 8120 | 8220 | 8156 | 0 | 1092 | 8761
2026-05-22 03:00 | 0 | 0 | 0 | 0 | 0 | 0 | 0 | 2840 | 168 | 513 | 8131 | 1671 | 8929 | 15 | 8090 | 8180 | 8106 | 0 | 1092 | 8759
2026-05-22 04:00 | 0 | 0 | 0 | 0 | 0 | 0 | 0 | 2904 | 238 | 549 | 8131 | 1694 | 8925 | 15 | 8110 | 8160 | 8114 | 0 | 1092 | 8756
2026-05-22 05:00 | 0 | 0 | 0 | 0 | 0 | 0 | 0 | 2816 | 282 | 588 | 8111 | 1699 | 8926 | 15 | 8090 | 8130 | 8115 | 0 | 1092 | 8758
2026-05-22 06:00 | 0 | 0 | 0 | 0 | 0 | 0 | 0 | 2639 | 251 | 583 | 8102 | 1699 | 8931 | 16 | 8070 | 8130 | 8110 | 0 | 1092 | 8753
2026-05-22 07:00 | 60 | 0 | 0 | 0 | 0 | 0 | 0 | 2671 | 260 | 599 | 8109 | 1716 | 8938 | 15 | 8080 | 8130 | 8121 | 0 | 1092 | 8753
2026-05-22 08:00 | 660 | 0 | 0 | 0 | 0 | 0 | 0 | 2613 | 279 | 618 | 8142 | 1772 | 8944 | 15 | 8110 | 8190 | 8173 | 0 | 1092 | 8753
2026-05-22 09:00 | 1484 | 0 | 0 | 0 | 0 | 0 | 0 | 2604 | 330 | 726 | 8213 | 1857 | 8948 | 15 | 8160 | 8300 | 8274 | 0 | 1092 | 8751
2026-05-22 10:00 | 3117 | 0 | 0 | 0 | 0 | 0 | 0 | 2562 | 352 | 758 | 8319 | 1931 | 8954 | 15 | 8240 | 8560 | 8458 | 0 | 1092 | 8749
2026-05-22 11:00 | 4028 | 0 | 0 | 0 | 0 | 0 | 0 | 2544 | 342 | 656 | 8411 | 1951 | 8953 | 16 | 8310 | 8630 | 8591 | 0 | 1092 | 8749
2026-05-22 12:00 | 4876 | 0 | 0 | 0 | 0 | 0 | 0 | 2602 | 321 | 621 | 8511 | 2002 | 8953 | 15 | 8400 | 8730 | 8779 | 0 | 1092 | 8747
2026-05-22 13:00 | 3508 | 0 | 0 | 0 | 0 | 0 | 0 | 2512 | 312 | 607 | 8511 | 1950 | 8946 | 16 | 8420 | 8710 | 8693 | 0 | 1092 | 8746
2026-05-22 14:00 | 4116 | 0 | 0 | 0 | 0 | 0 | 0 | 2490 | 315 | 737 | 8584 | 1998 | 8940 | 16 | 8490 | 8770 | 8815 | 0 | 1092 | 8747
2026-05-22 15:00 | 4828 | 0 | 0 | 0 | 0 | 0 | 0 | 2582 | 295 | 629 | 8654 | 2051 | 8935 | 16 | 8540 | 8820 | 8921 | 0 | 1092 | 8747
2026-05-22 16:00 | 3260 | 0 | 0 | 0 | 0 | 0 | 0 | 2397 | 273 | 591 | 8641 | 1976 | 8934 | 16 | 8580 | 8730 | 8870 | 0 | 1092 | 8747
2026-05-22 17:00 | 1581 | 0 | 0 | 0 | 0 | 0 | 0 | 2599 | 269 | 576 | 8571 | 1930 | 8936 | 15 | 8450 | 8670 | 8781 | 0 | 1092 | 8750
2026-05-22 18:00 | 119 | 0 | 0 | 0 | 0 | 0 | 0 | 2580 | 139 | 370 | 8369 | 1747 | 8942 | 15 | 8250 | 8500 | 8393 | 0 | 1092 | 8749
2026-05-22 19:00 | 0 | 0 | 0 | 0 | 0 | 0 | 0 | 2553 | 128 | 308 | 8265 | 1692 | 8944 | 15 | 8210 | 8350 | 8229 | 0 | 1092 | 8749
2026-05-22 20:00 | 0 | 0 | 0 | 0 | 0 | 0 | 0 | 2691 | 128 | 295 | 8267 | 1741 | 8948 | 15 | 8230 | 8320 | 8219 | 0 | 1092 | 8749
2026-05-22 21:00 | 0 | 0 | 0 | 0 | 0 | 0 | 0 | 2616 | 134 | 324 | 8259 | 1763 | 8951 | 15 | 8220 | 8320 | 8222 | 0 | 1091 | 8744
2026-05-22 22:00 | 0 | 0 | 0 | 0 | 0 | 0 | 0 | 2780 | 230 | 520 | 8305 | 1787 | 8947 | 15 | 8230 | 8360 | 8268 | 0 | 1092 | 8749
2026-05-22 23:00 | 0 | 0 | 0 | 0 | 0 | 0 | 0 | 2873 | 252 | 577 | 8312 | 1795 | 8945 | 15 | 8260 | 8370 | 8296 | 0 | 1092 | 8746
2026-05-23 | 0 | 0 | 0 | 0 | 0 | 0 | 0 | 3131 | 296 | 646 | 8228 | 1772 | 8946 | 15 | 8180 | 8310 | 8241 | 0 | 1091 | 8744
2026-05-23 01:00 | 0 | 0 | 0 | 0 | 0 | 0 | 0 | 3085 | 269 | 537 | 8185 | 1756 | 8946 | 15 | 8170 | 8210 | 8193 | 0 | 1091 | 8743
2026-05-23 02:00 | 0 | 0 | 0 | 0 | 0 | 0 | 0 | 2783 | 170 | 526 | 8163 | 1738 | 8944 | 15 | 8140 | 8180 | 8165 | 0 | 1091 | 8742
2026-05-23 03:00 | 0 | 0 | 0 | 0 | 0 | 0 | 0 | 2647 | 203 | 586 | 8126 | 1719 | 8940 | 16 | 8080 | 8170 | 8149 | 0 | 1091 | 8740
2026-05-23 04:00 | 0 | 0 | 0 | 0 | 0 | 0 | 0 | 2674 | 204 | 520 | 8080 | 1656 | 8938 | 15 | 8040 | 8110 | 8086 | 0 | 1091 | 8738
2026-05-23 05:00 | 0 | 0 | 0 | 0 | 0 | 0 | 0 | 2707 | 190 | 425 | 8055 | 1623 | 8939 | 15 | 8010 | 8100 | 8049 | 0 | 1091 | 8739
2026-05-23 06:00 | 0 | 0 | 0 | 0 | 0 | 0 | 0 | 2650 | 245 | 571 | 8024 | 1600 | 8942 | 15 | 8000 | 8040 | 8020 | 0 | 1091 | 8737
2026-05-23 07:00 | 21 | 0 | 0 | 0 | 0 | 0 | 0 | 2672 | 336 | 664 | 8011 | 1598 | 8947 | 15 | 7970 | 8040 | 8014 | 0 | 1091 | 8734
2026-05-23 08:00 | 572 | 0 | 0 | 0 | 0 | 0 | 0 | 2709 | 340 | 789 | 8050 | 1666 | 8953 | 15 | 8020 | 8080 | 8093 | 0 | 1091 | 8735
2026-05-23 09:00 | 1750 | 0 | 0 | 0 | 0 | 0 | 0 | 2727 | 327 | 660 | 8112 | 1704 | 8958 | 15 | 8060 | 8290 | 8178 | 0 | 1091 | 8731
2026-05-23 10:00 | 6004 | 0 | 0 | 0 | 0 | 0 | 0 | 2849 | 337 | 722 | 8330 | 1897 | 8960 | 16 | 8130 | 8540 | 8560 | 0 | 1091 | 8726
2026-05-23 11:00 | 6254 | 0 | 0 | 0 | 0 | 0 | 0 | 2684 | 346 | 730 | 8409 | 1890 | 8958 | 16 | 8260 | 8630 | 8708 | 0 | 1091 | 8730
2026-05-23 12:00 | 7889 | 0 | 0 | 0 | 0 | 0 | 0 | 2473 | 409 | 765 | 8549 | 1963 | 8952 | 16 | 8370 | 8760 | 8874 | 0 | 1091 | 8728
2026-05-23 13:00 | 5596 | 0 | 0 | 0 | 0 | 0 | 0 | 2644 | 319 | 631 | 8593 | 1947 | 8945 | 16 | 8460 | 8800 | 8904 | 0 | 1091 | 8729
2026-05-23 14:00 | 4773 | 0 | 0 | 0 | 0 | 0 | 0 | 2710 | 230 | 566 | 8651 | 1969 | 8938 | 16 | 8520 | 8930 | 8992 | 0 | 1091 | 8730
2026-05-23 15:00 | 4163 | 0 | 0 | 0 | 0 | 0 | 0 | 2611 | 202 | 436 | 8684 | 1955 | 8932 | 16 | 8550 | 8950 | 9006 | 0 | 1091 | 8734
2026-05-23 16:00 | 3758 | 0 | 0 | 0 | 0 | 0 | 0 | 2599 | 231 | 483 | 8705 | 1943 | 8929 | 16 | 8620 | 8850 | 9043 | 0 | 1091 | 8735
2026-05-23 17:00 | 1748 | 0 | 0 | 0 | 0 | 0 | 0 | 2744 | 233 | 504 | 8625 | 1857 | 8930 | 15 | 8510 | 8810 | 8882 | 0 | 1091 | 8738
2026-05-23 18:00 | 173 | 0 | 0 | 0 | 0 | 0 | 0 | 2802 | 188 | 438 | 8450 | 1712 | 8934 | 15 | 8330 | 8550 | 8503 | 0 | 1091 | 8738
2026-05-23 19:00 | 0 | 0 | 0 | 0 | 0 | 0 | 0 | 2706 | 148 | 331 | 8356 | 1686 | 8936 | 16 | 8290 | 8410 | 8336 | 0 | 1091 | 8737
2026-05-23 20:00 | 0 | 0 | 0 | 0 | 0 | 0 | 0 | 2676 | 160 | 367 | 8323 | 1691 | 8939 | 15 | 8270 | 8380 | 8309 | 0 | 1091 | 8737
2026-05-23 21:00 | 0 | 0 | 0 | 0 | 0 | 0 | 0 | 2720 | 180 | 361 | 8297 | 1678 | 8941 | 15 | 8250 | 8370 | 8283 | 0 | 1091 | 8735
2026-05-23 22:00 | 0 | 0 | 0 | 0 | 0 | 0 | 0 | 2622 | 227 | 489 | 8305 | 1684 | 8943 | 15 | 8190 | 8380 | 8311 | 0 | 1091 | 8737
2026-05-23 23:00 | 0 | 0 | 0 | 0 | 0 | 0 | 0 | 2543 | 299 | 653 | 8214 | 1659 | 8940 | 15 | 8160 | 8310 | 8211 | 0 | 1091 | 8732
2026-05-24 | 0 | 0 | 0 | 0 | 0 | 0 | 0 | 2496 | 287 | 554 | 8158 | 1651 | 8939 | 15 | 8120 | 8200 | 8159 | 0 | 1091 | 8730
2026-05-24 01:00 | 0 | 0 | 0 | 0 | 0 | 0 | 0 | 2496 | 216 | 455 | 8102 | 1605 | 8938 | 15 | 8040 | 8170 | 8099 | 0 | 1091 | 8728
2026-05-24 02:00 | 0 | 0 | 0 | 0 | 0 | 0 | 0 | 2597 | 248 | 495 | 8049 | 1561 | 8933 | 15 | 8020 | 8110 | 8026 | 0 | 1091 | 8724
2026-05-24 03:00 | 0 | 0 | 0 | 0 | 0 | 0 | 0 | 2568 | 233 | 485 | 8022 | 1547 | 8932 | 15 | 7970 | 8090 | 8000 | 0 | 1091 | 8725
2026-05-24 04:00 | 0 | 0 | 0 | 0 | 0 | 0 | 0 | 2630 | 232 | 530 | 7995 | 1538 | 8929 | 15 | 7930 | 8070 | 7976 | 0 | 1091 | 8723
2026-05-24 05:00 | 0 | 0 | 0 | 0 | 0 | 0 | 0 | 2574 | 279 | 467 | 7947 | 1506 | 8928 | 15 | 7900 | 8020 | 7933 | 0 | 1091 | 8725
2026-05-24 06:00 | 0 | 0 | 0 | 0 | 0 | 0 | 0 | 2578 | 296 | 582 | 7951 | 1512 | 8928 | 14 | 7910 | 8020 | 7930 | 0 | 1091 | 8721
2026-05-24 07:00 | 178 | 0 | 0 | 0 | 0 | 0 | 0 | 2489 | 345 | 567 | 7977 | 1540 | 8933 | 15 | 7930 | 8030 | 7955 | 0 | 1091 | 8721
2026-05-24 08:00 | 1998 | 0 | 0 | 0 | 0 | 0 | 0 | 2579 | 247 | 447 | 8113 | 1715 | 8941 | 15 | 8000 | 8260 | 8170 | 0 | 1091 | 8718
2026-05-24 09:00 | 2985 | 0 | 0 | 0 | 0 | 0 | 0 | 2403 | 267 | 563 | 8237 | 1818 | 8945 | 16 | 8170 | 8370 | 8418 | 0 | 1091 | 8717
2026-05-24 10:00 | 5100 | 0 | 0 | 0 | 0 | 0 | 0 | 2361 | 283 | 569 | 8414 | 1932 | 8946 | 16 | 8250 | 8630 | 8677 | 0 | 1091 | 8718
2026-05-24 11:00 | 5716 | 0 | 0 | 0 | 0 | 0 | 0 | 2363 | 249 | 617 | 8537 | 1963 | 8941 | 16 | 8400 | 8720 | 8853 | 0 | 1090 | 8712
2026-05-24 12:00 | 6443 | 0 | 0 | 0 | 0 | 0 | 0 | 2362 | 197 | 472 | 8630 | 2008 | 8936 | 16 | 8470 | 8880 | 8970 | 0 | 1091 | 8715
2026-05-24 13:00 | 5986 | 0 | 0 | 0 | 0 | 0 | 0 | 2380 | 183 | 429 | 8706 | 2020 | 8930 | 16 | 8550 | 8930 | 9108 | 0 | 1091 | 8718
2026-05-24 14:00 | 4822 | 0 | 0 | 0 | 0 | 0 | 0 | 2376 | 176 | 572 | 8731 | 1946 | 8924 | 16 | 8620 | 8940 | 9094 | 0 | 1091 | 8721
2026-05-24 15:00 | 2930 | 0 | 0 | 0 | 0 | 0 | 0 | 2217 | 106 | 284 | 8690 | 1852 | 8922 | 15 | 8630 | 8800 | 8935 | 0 | 1091 | 8721
2026-05-24 16:00 | 2911 | 0 | 0 | 0 | 0 | 0 | 0 | 2409 | 145 | 319 | 8724 | 1936 | 8919 | 15 | 8660 | 8880 | 9013 | 0 | 1091 | 8721
2026-05-24 17:00 | 1130 | 0 | 0 | 0 | 0 | 0 | 0 | 2317 | 110 | 225 | 8671 | 1834 | 8920 | 15 | 8590 | 8740 | 8843 | 0 | 1091 | 8725
2026-05-24 18:00 | 53 | 0 | 0 | 0 | 0 | 0 | 0 | 2450 | 90 | 153 | 8500 | 1743 | 8924 | 15 | 8430 | 8610 | 8546 | 0 | 1091 | 8726
2026-05-24 19:00 | 0 | 0 | 0 | 0 | 0 | 0 | 0 | 2444 | 57 | 101 | 8442 | 1744 | 8928 | 15 | 8380 | 8470 | 8430 | 0 | 1091 | 8724
2026-05-24 20:00 | 0 | 0 | 0 | 0 | 0 | 0 | 0 | 2665 | 63 | 109 | 8410 | 1736 | 8933 | 16 | 8330 | 8470 | 8403 | 0 | 1091 | 8725
2026-05-24 21:00 | 0 | 0 | 0 | 0 | 0 | 0 | 0 | 2900 | 85 | 200 | 8302 | 1687 | 8936 | 16 | 8220 | 8420 | 8290 | 0 | 1091 | 8724
2026-05-24 22:00 | 0 | 0 | 0 | 0 | 0 | 0 | 0 | 2617 | 133 | 202 | 8225 | 1652 | 8937 | 15 | 8130 | 8290 | 8187 | 0 | 1091 | 8724
2026-05-24 23:00 | 0 | 0 | 0 | 0 | 0 | 0 | 0 | 2457 | 147 | 211 | 8157 | 1619 | 8936 | 16 | 8090 | 8240 | 8128 | 0 | 1091 | 8723
2026-05-25 | 0 | 0 | 0 | 0 | 0 | 0 | 0 | 2495 | 123 | 166 | 8103 | 1580 | 8933 | 15 | 8040 | 8160 | 8062 | 0 | 1091 | 8722
2026-05-25 01:00 | 0 | 0 | 0 | 0 | 0 | 0 | 0 | 2543 | 113 | 180 | 8132 | 1589 | 8930 | 15 | 8060 | 8230 | 8071 | 0 | 1091 | 8718
2026-05-25 02:00 | 0 | 0 | 0 | 0 | 0 | 0 | 0 | 2423 | 115 | 218 | 8114 | 1587 | 8926 | 15 | 8040 | 8190 | 8085 | 0 | 1090 | 8714
2026-05-25 03:00 | 0 | 0 | 0 | 0 | 0 | 0 | 0 | 2448 | 134 | 192 | 8090 | 1572 | 8921 | 15 | 8040 | 8180 | 8072 | 0 | 1091 | 8718
2026-05-25 04:00 | 0 | 0 | 0 | 0 | 0 | 0 | 0 | 2343 | 139 | 318 | 8094 | 1569 | 8916 | 15 | 8040 | 8170 | 8067 | 0 | 1090 | 8712
2026-05-25 05:00 | 0 | 0 | 0 | 0 | 0 | 0 | 0 | 2717 | 93 | 198 | 8065 | 1518 | 8921 | 15 | 7970 | 8170 | 8001 | 0 | 1090 | 8713
2026-05-25 06:00 | 0 | 0 | 0 | 0 | 0 | 0 | 0 | 2578 | 132 | 199 | 8064 | 1514 | 8926 | 16 | 8000 | 8150 | 8012 | 0 | 1090 | 8711
2026-05-25 07:00 | 237 | 0 | 0 | 0 | 0 | 0 | 0 | 2570 | 122 | 237 | 8099 | 1554 | 8932 | 16 | 8010 | 8210 | 8039 | 0 | 1090 | 8707
2026-05-25 08:00 | 1331 | 0 | 0 | 0 | 0 | 0 | 0 | 2959 | 129 | 257 | 8263 | 1752 | 8941 | 15 | 8190 | 8330 | 8296 | 0 | 1090 | 8705
2026-05-25 09:00 | 3524 | 0 | 0 | 0 | 0 | 0 | 0 | 2687 | 239 | 503 | 8463 | 1968 | 8941 | 16 | 8310 | 8640 | 8648 | 0 | 1090 | 8705
2026-05-25 10:00 | 5393 | 0 | 0 | 0 | 0 | 0 | 0 | 2436 | 305 | 614 | 8673 | 2045 | 8938 | 16 | 8540 | 8850 | 8934 | 0 | 1090 | 8703
2026-05-25 11:00 | 6810 | 0 | 0 | 0 | 0 | 0 | 0 | 2411 | 281 | 573 | 8783 | 2088 | 8938 | 16 | 8640 | 9020 | 9108 | 0 | 1090 | 8702
2026-05-25 12:00 | 8202 | 0 | 0 | 0 | 0 | 0 | 0 | 2766 | 182 | 537 | 8927 | 2217 | 8936 | 17 | 8750 | 9120 | 9430 | 0 | 1090 | 8704
2026-05-25 13:00 | 6219 | 0 | 0 | 0 | 0 | 0 | 0 | 2859 | 219 | 505 | 8930 | 2107 | 8931 | 17 | 8780 | 9270 | 9357 | 0 | 1090 | 8712
2026-05-25 14:00 | 5970 | 0 | 0 | 0 | 0 | 0 | 0 | 2891 | 176 | 452 | 8979 | 2074 | 8925 | 17 | 8840 | 9220 | 9407 | 0 | 1091 | 8715
2026-05-25 15:00 | 4579 | 0 | 0 | 0 | 0 | 0 | 0 | 3055 | 196 | 471 | 8994 | 2079 | 8921 | 16 | 8830 | 9260 | 9473 | 0 | 1091 | 8718
2026-05-25 16:00 | 1184 | 0 | 0 | 0 | 0 | 0 | 0 | 3061 | 197 | 476 | 8808 | 1957 | 8920 | 16 | 8760 | 8900 | 8943 | 0 | 1091 | 8722
2026-05-25 17:00 | 747 | 0 | 0 | 0 | 0 | 0 | 0 | 2918 | 184 | 474 | 8744 | 1910 | 8922 | 16 | 8660 | 8820 | 8849 | 0 | 1091 | 8723
2026-05-25 18:00 | 62 | 0 | 0 | 0 | 0 | 0 | 0 | 2968 | 136 | 422 | 8578 | 1798 | 8926 | 16 | 8470 | 8710 | 8601 | 0 | 1091 | 8723
2026-05-25 19:00 | 0 | 0 | 0 | 0 | 0 | 0 | 0 | 2857 | 110 | 269 | 8452 | 1733 | 8931 | 16 | 8390 | 8550 | 8413 | 0 | 1091 | 8721
2026-05-25 20:00 | 0 | 0 | 0 | 0 | 0 | 0 | 0 | 2863 | 114 | 314 | 8445 | 1750 | 8936 | 16 | 8390 | 8520 | 8402 | 0 | 1091 | 8721
2026-05-25 21:00 | 0 | 0 | 0 | 0 | 0 | 0 | 0 | 2906 | 121 | 287 | 8447 | 1755 | 8939 | 16 | 8390 | 8500 | 8406 | 0 | 1091 | 8718
2026-05-25 22:00 | 0 | 0 | 0 | 0 | 0 | 0 | 0 | 2769 | 130 | 319 | 8438 | 1731 | 8940 | 16 | 8340 | 8510 | 8403 | 0 | 1091 | 8718
2026-05-25 23:00 | 0 | 0 | 0 | 0 | 0 | 0 | 0 | 2545 | 123 | 263 | 8378 | 1664 | 8940 | 15 | 8300 | 8470 | 8331 | 0 | 1091 | 8717
2026-05-26 | 0 | 0 | 0 | 0 | 0 | 0 | 0 | 2523 | 128 | 360 | 8349 | 1645 | 8937 | 15 | 8260 | 8460 | 8298 | 0 | 1090 | 8711
2026-05-26 01:00 | 0 | 0 | 0 | 0 | 0 | 0 | 0 | 2699 | 199 | 473 | 8333 | 1639 | 8936 | 16 | 8230 | 8430 | 8278 | 0 | 1091 | 8715
2026-05-26 02:00 | 0 | 0 | 0 | 0 | 0 | 0 | 0 | 2835 | 266 | 563 | 8280 | 1634 | 8933 | 15 | 8230 | 8340 | 8255 | 0 | 1090 | 8709
2026-05-26 03:00 | 0 | 0 | 0 | 0 | 0 | 0 | 0 | 2737 | 285 | 558 | 8233 | 1584 | 8931 | 15 | 8130 | 8330 | 8223 | 0 | 1090 | 8712
2026-05-26 04:00 | 0 | 0 | 0 | 0 | 0 | 0 | 0 | 2607 | 242 | 457 | 8129 | 1539 | 8930 | 15 | 8080 | 8180 | 8112 | 0 | 1090 | 8708
2026-05-26 05:00 | 0 | 0 | 0 | 0 | 0 | 0 | 0 | 2517 | 202 | 544 | 8104 | 1532 | 8930 | 15 | 8040 | 8200 | 8084 | 0 | 1090 | 8706
2026-05-26 06:00 | 0 | 0 | 0 | 0 | 0 | 0 | 0 | 2777 | 186 | 450 | 8076 | 1542 | 8933 | 15 | 8030 | 8140 | 8047 | 0 | 1090 | 8705
2026-05-26 07:00 | 157 | 0 | 0 | 0 | 0 | 0 | 0 | 2861 | 159 | 371 | 8058 | 1566 | 8939 | 15 | 8020 | 8110 | 8038 | 0 | 1090 | 8702
2026-05-26 08:00 | 1209 | 0 | 0 | 0 | 0 | 0 | 0 | 2955 | 149 | 337 | 8167 | 1668 | 8948 | 15 | 8070 | 8250 | 8195 | 0 | 1090 | 8702
2026-05-26 09:00 | 2123 | 0 | 0 | 0 | 0 | 0 | 0 | 2931 | 171 | 409 | 8258 | 1751 | 8955 | 16 | 8200 | 8380 | 8362 | 0 | 1090 | 8702
2026-05-26 10:00 | 4020 | 0 | 0 | 0 | 0 | 0 | 0 | 2699 | 248 | 575 | 8426 | 1885 | 8957 | 15 | 8270 | 8640 | 8652 | 0 | 1090 | 8694
2026-05-26 11:00 | 5767 | 0 | 0 | 0 | 0 | 0 | 0 | 2521 | 285 | 656 | 8583 | 1914 | 8955 | 16 | 8450 | 8830 | 8859 | 0 | 1090 | 8695
2026-05-26 12:00 | 6186 | 0 | 0 | 0 | 0 | 0 | 0 | 2490 | 205 | 490 | 8694 | 1941 | 8948 | 16 | 8570 | 8920 | 9024 | 0 | 1090 | 8698
2026-05-26 13:00 | 5552 | 0 | 0 | 0 | 0 | 0 | 0 | 2327 | 163 | 503 | 8742 | 1933 | 8941 | 16 | 8600 | 8950 | 9143 | 0 | 1090 | 8696
2026-05-26 14:00 | 4711 | 0 | 0 | 0 | 0 | 0 | 0 | 2402 | 148 | 378 | 8747 | 1944 | 8933 | 16 | 8660 | 8930 | 9100 | 0 | 1090 | 8701
2026-05-26 15:00 | 5058 | 0 | 0 | 0 | 0 | 0 | 0 | 2869 | 137 | 384 | 8833 | 1978 | 8928 | 16 | 8720 | 9020 | 9228 | 0 | 1090 | 8703
2026-05-26 16:00 | 2234 | 0 | 0 | 0 | 0 | 0 | 0 | 2414 | 106 | 366 | 8790 | 1866 | 8924 | 16 | 8710 | 8960 | 9080 | 0 | 1090 | 8705
2026-05-26 17:00 | 1268 | 0 | 0 | 0 | 0 | 0 | 0 | 2641 | 88 | 201 | 8716 | 1807 | 8924 | 16 | 8620 | 8820 | 8883 | 0 | 1090 | 8708
2026-05-26 18:00 | 107 | 0 | 0 | 0 | 0 | 0 | 0 | 2827 | 102 | 290 | 8531 | 1706 | 8925 | 16 | 8430 | 8670 | 8554 | 0 | 1090 | 8707
2026-05-26 19:00 | 0 | 0 | 0 | 0 | 0 | 0 | 0 | 2884 | 103 | 260 | 8393 | 1636 | 8928 | 15 | 8310 | 8530 | 8351 | 0 | 1090 | 8708
2026-05-26 20:00 | 0 | 0 | 0 | 0 | 0 | 0 | 0 | 2723 | 141 | 242 | 8290 | 1639 | 8932 | 16 | 8180 | 8380 | 8251 | 0 | 1090 | 8704
2026-05-26 21:00 | 0 | 0 | 0 | 0 | 0 | 0 | 0 | 2605 | 192 | 391 | 8237 | 1565 | 8935 | 15 | 8170 | 8380 | 8185 | 0 | 1090 | 8707
2026-05-26 22:00 | 0 | 0 | 0 | 0 | 0 | 0 | 0 | 2621 | 193 | 376 | 8208 | 1532 | 8936 | 15 | 8110 | 8360 | 8165 | 0 | 1090 | 8703
2026-05-26 23:00 | 0 | 0 | 0 | 0 | 0 | 0 | 0 | 2518 | 142 | 235 | 8140 | 1491 | 8938 | 15 | 8060 | 8210 | 8099 | 0 | 1090 | 8702
2026-05-27 | 0 | 0 | 0 | 0 | 0 | 0 | 0 | 2512 | 160 | 286 | 8109 | 1482 | 8936 | 15 | 8030 | 8180 | 8072 | 0 | 1090 | 8702
2026-05-27 01:00 | 0 | 0 | 0 | 0 | 0 | 0 | 0 | 2762 | 129 | 249 | 8117 | 1478 | 8933 | 16 | 8020 | 8220 | 8029 | 0 | 1090 | 8696
2026-05-27 02:00 | 0 | 0 | 0 | 0 | 0 | 0 | 0 | 2488 | 149 | 278 | 8095 | 1454 | 8926 | 15 | 7980 | 8320 | 8051 | 0 | 1090 | 8694
2026-05-27 03:00 | 0 | 0 | 0 | 0 | 0 | 0 | 0 | 2479 | 141 | 230 | 8028 | 1400 | 8922 | 15 | 7940 | 8110 | 7984 | 0 | 1090 | 8697
2026-05-27 04:00 | 0 | 0 | 0 | 0 | 0 | 0 | 0 | 2545 | 199 | 352 | 8064 | 1411 | 8918 | 15 | 7990 | 8180 | 7998 | 0 | 1090 | 8691
2026-05-27 05:00 | 0 | 0 | 0 | 0 | 0 | 0 | 0 | 2546 | 234 | 422 | 8089 | 1425 | 8916 | 16 | 8030 | 8180 | 8032 | 0 | 1090 | 8689
2026-05-27 06:00 | 0 | 0 | 0 | 0 | 0 | 0 | 0 | 2612 | 176 | 318 | 8002 | 1404 | 8918 | 16 | 7910 | 8130 | 7976 | 0 | 1090 | 8687
2026-05-27 07:00 | 103 | 0 | 0 | 0 | 0 | 0 | 0 | 2554 | 175 | 325 | 7970 | 1400 | 8921 | 15 | 7880 | 8070 | 7914 | 0 | 1090 | 8687
2026-05-27 08:00 | 1411 | 0 | 0 | 0 | 0 | 0 | 0 | 2530 | 194 | 365 | 8189 | 1593 | 8928 | 16 | 8030 | 8360 | 8195 | 0 | 1089 | 8683
2026-05-27 09:00 | 3374 | 0 | 0 | 0 | 0 | 0 | 0 | 2425 | 272 | 503 | 8394 | 1723 | 8932 | 16 | 8330 | 8510 | 8586 | 0 | 1089 | 8680
2026-05-27 10:00 | 5335 | 0 | 0 | 0 | 0 | 0 | 0 | 2369 | 290 | 646 | 8583 | 1829 | 8935 | 16 | 8430 | 8840 | 8834 | 0 | 1089 | 8678
2026-05-27 11:00 | 6946 | 0 | 0 | 0 | 0 | 0 | 0 | 2220 | 177 | 421 | 8770 | 1837 | 8934 | 16 | 8590 | 8980 | 9134 | 0 | 1089 | 8680
2026-05-27 12:00 | 7252 | 0 | 0 | 0 | 0 | 0 | 0 | 2076 | 127 | 438 | 8898 | 1904 | 8928 | 17 | 8720 | 9090 | 9379 | 0 | 1089 | 8683
2026-05-27 13:00 | 7199 | 0 | 0 | 0 | 0 | 0 | 0 | 2395 | 129 | 343 | 8966 | 1921 | 8921 | 17 | 8840 | 9130 | 9513 | 0 | 1090 | 8688
2026-05-27 14:00 | 6938 | 0 | 0 | 0 | 0 | 0 | 0 | 2799 | 150 | 448 | 9031 | 1931 | 8913 | 17 | 8900 | 9240 | 9593 | 0 | 1090 | 8690
2026-05-27 15:00 | 2566 | 0 | 0 | 0 | 0 | 0 | 0 | 745 | 94 | 282 | 8961 | 1770 | 8906 | 16 | 8880 | 9120 | 9307 | 0 | 1090 | 8699
2026-05-27 16:00 | 1736 | 0 | 0 | 0 | 0 | 0 | 0 | 1394 | 45 | 161 | 8926 | 1704 | 8905 | 17 | 8800 | 9030 | 9119 | 0 | 1090 | 8699
2026-05-27 17:00 | 1805 | 0 | 0 | 0 | 0 | 0 | 0 | 2802 | 72 | 237 | 8950 | 1813 | 8905 | 16 | 8790 | 9070 | 9337 | 0 | 1090 | 8699
2026-05-27 18:00 | 139 | 0 | 0 | 0 | 0 | 0 | 0 | 2483 | 107 | 237 | 8661 | 1639 | 8910 | 16 | 8470 | 8830 | 8732 | 0 | 1090 | 8704
2026-05-27 19:00 | 0 | 0 | 0 | 0 | 0 | 0 | 0 | 2773 | 110 | 281 | 8480 | 1558 | 8915 | 15 | 8390 | 8600 | 8426 | 0 | 1090 | 8702
2026-05-27 20:00 | 0 | 0 | 0 | 0 | 0 | 0 | 0 | 2660 | 112 | 258 | 8386 | 1543 | 8920 | 16 | 8250 | 8510 | 8316 | 0 | 1090 | 8703
2026-05-27 21:00 | 0 | 0 | 0 | 0 | 0 | 0 | 0 | 2535 | 154 | 233 | 8328 | 1523 | 8924 | 16 | 8180 | 8570 | 8274 | 0 | 1090 | 8701
2026-05-27 22:00 | 0 | 0 | 0 | 0 | 0 | 0 | 0 | 2490 | 180 | 237 | 8225 | 1506 | 8925 | 15 | 8150 | 8310 | 8191 | 0 | 1090 | 8700
2026-05-27 23:00 | 0 | 0 | 0 | 0 | 0 | 0 | 0 | 2505 | 177 | 219 | 8220 | 1497 | 8925 | 15 | 8150 | 8390 | 8158 | 0 | 1090 | 8694
2026-05-28 | 0 | 0 | 0 | 0 | 0 | 0 | 0 | 2546 | 175 | 232 | 8264 | 1499 | 8923 | 16 | 8130 | 8450 | 8180 | 0 | 1090 | 8694
2026-05-28 01:00 | 0 | 0 | 0 | 0 | 0 | 0 | 0 | 2535 | 163 | 228 | 8193 | 1473 | 8918 | 15 | 8080 | 8390 | 8159 | 0 | 1090 | 8691
2026-05-28 02:00 | 0 | 0 | 0 | 0 | 0 | 0 | 0 | 2540 | 165 | 225 | 8165 | 1458 | 8914 | 15 | 8090 | 8390 | 8087 | 0 | 1090 | 8691
2026-05-28 03:00 | 0 | 0 | 0 | 0 | 0 | 0 | 0 | 2471 | 163 | 232 | 8191 | 1462 | 8911 | 15 | 8090 | 8340 | 8132 | 0 | 1090 | 8688
2026-05-28 04:00 | 0 | 0 | 0 | 0 | 0 | 0 | 0 | 2577 | 141 | 198 | 8162 | 1441 | 8908 | 16 | 7910 | 8390 | 8106 | 0 | 1090 | 8687
2026-05-28 05:00 | 0 | 0 | 0 | 0 | 0 | 0 | 0 | 2459 | 144 | 200 | 8180 | 1460 | 8909 | 16 | 8070 | 8310 | 8090 | 0 | 1089 | 8685
2026-05-28 06:00 | 0 | 0 | 0 | 0 | 0 | 0 | 0 | 2675 | 132 | 207 | 8189 | 1468 | 8911 | 15 | 8040 | 8310 | 8088 | 0 | 1089 | 8683
2026-05-28 07:00 | 106 | 0 | 0 | 0 | 0 | 0 | 0 | 2485 | 148 | 236 | 8161 | 1489 | 8916 | 16 | 8000 | 8350 | 8100 | 0 | 1089 | 8680
2026-05-28 08:00 | 1092 | 0 | 0 | 0 | 0 | 0 | 0 | 2808 | 130 | 249 | 8288 | 1628 | 8923 | 16 | 8170 | 8470 | 8276 | 0 | 1089 | 8678
2026-05-28 09:00 | 3326 | 0 | 0 | 0 | 0 | 0 | 0 | 2897 | 196 | 380 | 8546 | 1867 | 8929 | 16 | 8450 | 8700 | 8728 | 0 | 1089 | 8675
2026-05-28 10:00 | 5244 | 0 | 0 | 0 | 0 | 0 | 0 | 2719 | 220 | 492 | 8691 | 1979 | 8932 | 16 | 8590 | 8850 | 8991 | 0 | 1089 | 8673
2026-05-28 11:00 | 6431 | 0 | 0 | 0 | 0 | 0 | 0 | 2653 | 217 | 544 | 8797 | 2016 | 8930 | 17 | 8650 | 9020 | 9164 | 0 | 1089 | 8676
2026-05-28 12:00 | 3847 | 0 | 0 | 0 | 0 | 0 | 0 | 2913 | 190 | 616 | 8781 | 1915 | 8924 | 16 | 8690 | 9050 | 9063 | 0 | 1089 | 8677
2026-05-28 13:00 | 6842 | 0 | 0 | 0 | 0 | 0 | 0 | 2472 | 171 | 597 | 8918 | 2010 | 8917 | 16 | 8750 | 9140 | 9289 | 0 | 1089 | 8679
2026-05-28 14:00 | 3089 | 0 | 0 | 0 | 0 | 0 | 0 | 2932 | 159 | 407 | 8877 | 1921 | 8910 | 16 | 8780 | 9160 | 9218 | 0 | 1089 | 8682
2026-05-28 15:00 | 4692 | 0 | 0 | 0 | 0 | 0 | 0 | 2974 | 152 | 539 | 8937 | 1980 | 8903 | 16 | 8780 | 9150 | 9324 | 0 | 1089 | 8682
2026-05-28 16:00 | 1888 | 0 | 0 | 0 | 0 | 0 | 0 | 2863 | 118 | 423 | 8867 | 1860 | 8902 | 16 | 8800 | 9040 | 9088 | 0 | 1090 | 8687
2026-05-28 17:00 | 757 | 0 | 0 | 0 | 0 | 0 | 0 | 2894 | 112 | 235 | 8748 | 1821 | 8904 | 16 | 8650 | 8840 | 8862 | 0 | 1090 | 8688
2026-05-28 18:00 | 76 | 0 | 0 | 0 | 0 | 0 | 0 | 2624 | 138 | 273 | 8547 | 1706 | 8909 | 16 | 8420 | 8710 | 8575 | 0 | 1090 | 8688
2026-05-28 19:00 | 0 | 0 | 0 | 0 | 0 | 0 | 0 | 2561 | 135 | 380 | 8424 | 1642 | 8912 | 16 | 8340 | 8550 | 8372 | 0 | 1089 | 8685
2026-05-28 20:00 | 0 | 0 | 0 | 0 | 0 | 0 | 0 | 2480 | 150 | 307 | 8367 | 1623 | 8916 | 16 | 8280 | 8500 | 8315 | 0 | 1090 | 8686
2026-05-28 21:00 | 0 | 0 | 0 | 0 | 0 | 0 | 0 | 2493 | 153 | 329 | 8323 | 1612 | 8920 | 16 | 8250 | 8500 | 8278 | 0 | 1089 | 8683
2026-05-28 22:00 | 0 | 0 | 0 | 0 | 0 | 0 | 0 | 2522 | 155 | 212 | 8261 | 1570 | 8923 | 15 | 8180 | 8360 | 8212 | 0 | 1089 | 8680
2026-05-28 23:00 | 0 | 0 | 0 | 0 | 0 | 0 | 0 | 2587 | 178 | 231 | 8194 | 1538 | 8924 | 16 | 8120 | 8270 | 8143 | 0 | 1089 | 8681
2026-05-29 | 0 | 0 | 0 | 0 | 0 | 0 | 0 | 2578 | 153 | 222 | 8239 | 1568 | 8923 | 16 | 8120 | 8380 | 8166 | 0 | 1089 | 8677
2026-05-29 01:00 | 0 | 0 | 0 | 0 | 0 | 0 | 0 | 2529 | 173 | 249 | 8199 | 1561 | 8920 | 16 | 8140 | 8310 | 8146 | 0 | 1089 | 8676
2026-05-29 02:00 | 0 | 0 | 0 | 0 | 0 | 0 | 0 | 2450 | 145 | 204 | 8229 | 1564 | 8915 | 15 | 8150 | 8350 | 8162 | 0 | 1089 | 8674
2026-05-29 03:00 | 0 | 0 | 0 | 0 | 0 | 0 | 0 | 2594 | 137 | 210 | 8211 | 1532 | 8911 | 15 | 8080 | 8350 | 8143 | 0 | 1089 | 8670
2026-05-29 04:00 | 0 | 0 | 0 | 0 | 0 | 0 | 0 | 2685 | 176 | 417 | 8166 | 1520 | 8910 | 15 | 8080 | 8310 | 8095 | 0 | 1089 | 8673
2026-05-29 05:00 | 0 | 0 | 0 | 0 | 0 | 0 | 0 | 3052 | 171 | 407 | 8109 | 1551 | 8911 | 16 | 8030 | 8180 | 8068 | 0 | 1089 | 8667
2026-05-29 06:00 | 0 | 0 | 0 | 0 | 0 | 0 | 0 | 2881 | 164 | 339 | 8065 | 1551 | 8916 | 15 | 8020 | 8120 | 8024 | 0 | 1089 | 8666
2026-05-29 07:00 | 109 | 0 | 0 | 0 | 0 | 0 | 0 | 2753 | 176 | 433 | 8056 | 1554 | 8923 | 15 | 7990 | 8170 | 8004 | 0 | 1089 | 8665
2026-05-29 08:00 | 1324 | 0 | 0 | 0 | 0 | 0 | 0 | 2804 | 267 | 589 | 8176 | 1718 | 8930 | 16 | 8110 | 8240 | 8216 | 0 | 1089 | 8661
2026-05-29 09:00 | 3205 | 0 | 0 | 0 | 0 | 0 | 0 | 2682 | 276 | 433 | 8300 | 1873 | 8935 | 16 | 8210 | 8470 | 8475 | 0 | 1089 | 8661
2026-05-29 10:00 | 4218 | 0 | 0 | 0 | 0 | 0 | 0 | 2491 | 201 | 436 | 8451 | 1984 | 8939 | 16 | 8310 | 8630 | 8718 | 0 | 1089 | 8658
2026-05-29 11:00 | 6285 | 0 | 0 | 0 | 0 | 0 | 0 | 2332 | 220 | 502 | 8619 | 2060 | 8939 | 16 | 8470 | 8850 | 8939 | 0 | 1089 | 8661
2026-05-29 12:00 | 6210 | 0 | 0 | 0 | 0 | 0 | 0 | 2318 | 185 | 501 | 8716 | 2063 | 8933 | 16 | 8570 | 8990 | 9085 | 0 | 1089 | 8661
2026-05-29 13:00 | 5733 | 0 | 0 | 0 | 0 | 0 | 0 | 2443 | 204 | 559 | 8745 | 1997 | 8924 | 16 | 8630 | 9000 | 9102 | 0 | 1089 | 8664
2026-05-29 14:00 | 3011 | 0 | 0 | 0 | 0 | 0 | 0 | 2297 | 134 | 446 | 8737 | 1845 | 8917 | 16 | 8660 | 9010 | 9009 | 0 | 1089 | 8665
2026-05-29 15:00 | 1812 | 0 | 0 | 0 | 0 | 0 | 0 | 2540 | 194 | 413 | 8673 | 1877 | 8915 | 16 | 8640 | 8710 | 8809 | 0 | 1089 | 8667
2026-05-29 16:00 | 1272 | 0 | 0 | 0 | 0 | 0 | 0 | 2539 | 176 | 393 | 8654 | 1885 | 8915 | 16 | 8620 | 8700 | 8760 | 0 | 1089 | 8665
2026-05-29 17:00 | 976 | 0 | 0 | 0 | 0 | 0 | 0 | 2463 | 206 | 399 | 8603 | 1862 | 8913 | 16 | 8560 | 8660 | 8711 | 0 | 1089 | 8667
2026-05-29 18:00 | 70 | 0 | 0 | 0 | 0 | 0 | 0 | 2457 | 178 | 367 | 8461 | 1784 | 8917 | 16 | 8320 | 8570 | 8523 | 0 | 1089 | 8667
2026-05-29 19:00 | 0 | 0 | 0 | 0 | 0 | 0 | 0 | 2455 | 180 | 350 | 8321 | 1725 | 8920 | 16 | 8270 | 8380 | 8328 | 0 | 1089 | 8664
2026-05-29 20:00 | 0 | 0 | 0 | 0 | 0 | 0 | 0 | 2425 | 188 | 375 | 8270 | 1713 | 8924 | 16 | 8230 | 8320 | 8273 | 0 | 1089 | 8664
2026-05-29 21:00 | 0 | 0 | 0 | 0 | 0 | 0 | 0 | 2472 | 182 | 358 | 8239 | 1698 | 8926 | 15 | 8180 | 8300 | 8231 | 0 | 1089 | 8665
2026-05-29 22:00 | 0 | 0 | 0 | 0 | 0 | 0 | 0 | 2458 | 146 | 258 | 8169 | 1635 | 8928 | 15 | 8130 | 8240 | 8154 | 0 | 1089 | 8664
2026-05-29 23:00 | 0 | 0 | 0 | 0 | 0 | 0 | 0 | 2395 | 157 | 313 | 8153 | 1618 | 8927 | 15 | 8110 | 8190 | 8125 | 0 | 1089 | 8662
2026-05-30 | 0 | 0 | 0 | 0 | 0 | 0 | 0 | 2431 | 149 | 280 | 8128 | 1596 | 8927 | 15 | 8060 | 8180 | 8103 | 0 | 1089 | 8661
2026-05-30 01:00 | 0 | 0 | 0 | 0 | 0 | 0 | 0 | 2347 | 126 | 241 | 8127 | 1598 | 8929 | 15 | 8040 | 8200 | 8098 | 0 | 1089 | 8658
2026-05-30 02:00 | 0 | 0 | 0 | 0 | 0 | 0 | 0 | 2225 | 54 | 176 | 8096 | 1597 | 8929 | 15 | 8000 | 8170 | 8103 | 0 | 1089 | 8656
2026-05-30 03:00 | 0 | 0 | 0 | 0 | 0 | 0 | 0 | 2384 | 78 | 204 | 8008 | 1531 | 8923 | 15 | 7910 | 8080 | 7990 | 0 | 1089 | 8656
2026-05-30 04:00 | 0 | 0 | 0 | 0 | 0 | 0 | 0 | 2304 | 74 | 203 | 8052 | 1573 | 8923 | 16 | 7900 | 8140 | 8006 | 0 | 1088 | 8654
2026-05-30 05:00 | 0 | 0 | 0 | 0 | 0 | 0 | 0 | 2352 | 85 | 215 | 8055 | 1611 | 8926 | 16 | 7960 | 8110 | 8068 | 0 | 1088 | 8654
2026-05-30 06:00 | 0 | 0 | 0 | 0 | 0 | 0 | 0 | 2810 | 55 | 165 | 7983 | 1481 | 8931 | 15 | 7910 | 8040 | 7941 | 0 | 1088 | 8651
2026-05-30 07:00 | 41 | 0 | 0 | 0 | 0 | 0 | 0 | 2994 | 43 | 168 | 7984 | 1475 | 8939 | 15 | 7880 | 8050 | 7927 | 0 | 1088 | 8649
2026-05-30 08:00 | 582 | 0 | 0 | 0 | 0 | 0 | 0 | 2373 | 53 | 148 | 8071 | 1556 | 8943 | 15 | 8000 | 8120 | 8052 | 0 | 1088 | 8648
2026-05-30 09:00 | 1264 | 0 | 0 | 0 | 0 | 0 | 0 | 2417 | 92 | 206 | 8172 | 1650 | 8946 | 16 | 8110 | 8210 | 8208 | 0 | 1088 | 8645
2026-05-30 10:00 | 2057 | 0 | 0 | 0 | 0 | 0 | 0 | 2413 | 187 | 413 | 8212 | 1677 | 8945 | 16 | 8180 | 8280 | 8284 | 0 | 1088 | 8644
2026-05-30 11:00 | 3743 | 0 | 0 | 0 | 0 | 0 | 0 | 2336 | 249 | 451 | 8332 | 1743 | 8941 | 16 | 8240 | 8490 | 8465 | 0 | 1088 | 8643
2026-05-30 12:00 | 3934 | 0 | 0 | 0 | 0 | 0 | 0 | 2370 | 237 | 492 | 8445 | 1753 | 8939 | 15 | 8360 | 8620 | 8620 | 0 | 1088 | 8636
2026-05-30 13:00 | 4270 | 0 | 0 | 0 | 0 | 0 | 0 | 2283 | 172 | 465 | 8517 | 1748 | 8935 | 16 | 8430 | 8630 | 8741 | 0 | 1088 | 8639
2026-05-30 14:00 | 3914 | 0 | 0 | 0 | 0 | 0 | 0 | 1897 | 111 | 321 | 8549 | 1728 | 8930 | 15 | 8480 | 8660 | 8815 | 0 | 1088 | 8641
2026-05-30 15:00 | 3306 | 0 | 0 | 0 | 0 | 0 | 0 | 1312 | 92 | 299 | 8575 | 1741 | 8925 | 16 | 8510 | 8730 | 8834 | 0 | 1088 | 8645
2026-05-30 16:00 | 2420 | 0 | 0 | 0 | 0 | 0 | 0 | 2181 | 113 | 308 | 8562 | 1745 | 8921 | 16 | 8510 | 8670 | 8775 | 0 | 1088 | 8643
2026-05-30 17:00 | 1056 | 0 | 0 | 0 | 0 | 0 | 0 | 2223 | 93 | 260 | 8486 | 1711 | 8924 | 15 | 8420 | 8540 | 8581 | 0 | 1088 | 8645
2026-05-30 18:00 | 173 | 0 | 0 | 0 | 0 | 0 | 0 | 2319 | 77 | 166 | 8305 | 1607 | 8927 | 16 | 8180 | 8440 | 8343 | 0 | 1088 | 8648
2026-05-30 19:00 | 0 | 0 | 0 | 0 | 0 | 0 | 0 | 2412 | 75 | 151 | 8128 | 1496 | 8930 | 15 | 8050 | 8210 | 8099 | 0 | 1088 | 8645
2026-05-30 20:00 | 0 | 0 | 0 | 0 | 0 | 0 | 0 | 2509 | 98 | 168 | 8080 | 1465 | 8933 | 15 | 8000 | 8160 | 8006 | 0 | 1088 | 8645
2026-05-30 21:00 | 0 | 0 | 0 | 0 | 0 | 0 | 0 | 2531 | 137 | 196 | 8043 | 1465 | 8935 | 16 | 8000 | 8100 | 7996 | 0 | 1088 | 8640
2026-05-30 22:00 | 0 | 0 | 0 | 0 | 0 | 0 | 0 | 2460 | 126 | 200 | 8009 | 1465 | 8936 | 15 | 7950 | 8070 | 7979 | 0 | 1088 | 8642
2026-05-30 23:00 | 0 | 0 | 0 | 0 | 0 | 0 | 0 | 2553 | 163 | 325 | 7958 | 1437 | 8935 | 15 | 7910 | 8030 | 7921 | 0 | 1088 | 8638
2026-05-31 | 0 | 0 | 0 | 0 | 0 | 0 | 0 | 2509 | 163 | 286 | 7973 | 1444 | 8932 | 15 | 7910 | 8040 | 7928 | 0 | 1088 | 8637
2026-05-31 01:00 | 0 | 0 | 0 | 0 | 0 | 0 | 0 | 2526 | 233 | 375 | 7941 | 1440 | 8929 | 15 | 7890 | 8000 | 7911 | 0 | 1088 | 8634
2026-05-31 02:00 | 0 | 0 | 0 | 0 | 0 | 0 | 0 | 2495 | 258 | 357 | 7927 | 1429 | 8924 | 15 | 7870 | 7970 | 7893 | 0 | 1088 | 8631
2026-05-31 03:00 | 0 | 0 | 0 | 0 | 0 | 0 | 0 | 2439 | 190 | 376 | 7864 | 1381 | 8918 | 15 | 7810 | 7920 | 7834 | 0 | 1088 | 8633
2026-05-31 04:00 | 0 | 0 | 0 | 0 | 0 | 0 | 0 | 2494 | 70 | 156 | 7805 | 1336 | 8914 | 15 | 7760 | 7840 | 7761 | 0 | 1088 | 8628
2026-05-31 05:00 | 0 | 0 | 0 | 0 | 0 | 0 | 0 | 2495 | 64 | 153 | 7793 | 1328 | 8913 | 15 | 7700 | 7870 | 7734 | 0 | 1088 | 8627
2026-05-31 06:00 | 0 | 0 | 0 | 0 | 0 | 0 | 0 | 2391 | 58 | 102 | 7793 | 1333 | 8917 | 15 | 7650 | 7900 | 7730 | 0 | 1088 | 8626
2026-05-31 07:00 | 129 | 0 | 0 | 0 | 0 | 0 | 0 | 2586 | 61 | 147 | 7846 | 1369 | 8922 | 15 | 7730 | 7950 | 7768 | 0 | 1087 | 8625
2026-05-31 08:00 | 1626 | 0 | 0 | 0 | 0 | 0 | 0 | 2572 | 92 | 271 | 8081 | 1642 | 8929 | 15 | 7910 | 8210 | 8049 | 0 | 1087 | 8619
2026-05-31 09:00 | 3382 | 0 | 0 | 0 | 0 | 0 | 0 | 2372 | 166 | 337 | 8305 | 1858 | 8935 | 16 | 8200 | 8460 | 8483 | 0 | 1087 | 8618
2026-05-31 10:00 | 5127 | 0 | 0 | 0 | 0 | 0 | 0 | 2355 | 140 | 343 | 8509 | 1937 | 8938 | 16 | 8320 | 8720 | 8813 | 0 | 1087 | 8620
2026-05-31 11:00 | 4391 | 0 | 0 | 0 | 0 | 0 | 0 | 1423 | 100 | 270 | 8602 | 1874 | 8936 | 16 | 8510 | 8820 | 8940 | 0 | 1087 | 8622
2026-05-31 12:00 | 1881 | 0 | 0 | 0 | 0 | 0 | 0 | 3079 | 80 | 231 | 8575 | 1761 | 8931 | 16 | 8540 | 8670 | 8736 | 0 | 1088 | 8626
2026-05-31 13:00 | 5410 | 0 | 0 | 0 | 0 | 0 | 0 | 1035 | 101 | 337 | 8731 | 1875 | 8922 | 17 | 8570 | 9050 | 9035 | 0 | 1087 | 8623
2026-05-31 14:00 | 7491 | 0 | 0 | 0 | 0 | 0 | 0 | 1926 | 129 | 450 | 8917 | 1947 | 8913 | 16 | 8770 | 9150 | 9505 | 0 | 1088 | 8626
2026-05-31 15:00 | 5460 | 0 | 0 | 0 | 0 | 0 | 0 | 882 | 111 | 310 | 8946 | 1867 | 8906 | 16 | 8810 | 9120 | 9495 | 0 | 1088 | 8629
2026-05-31 16:00 | 4123 | 0 | 0 | 0 | 0 | 0 | 0 | 783 | 143 | 402 | 8946 | 1846 | 8903 | 17 | 8830 | 9110 | 9495 | 0 | 1088 | 8634
2026-05-31 17:00 | 1822 | 0 | 0 | 0 | 0 | 0 | 0 | 877 | 108 | 342 | 8849 | 1775 | 8902 | 17 | 8760 | 8970 | 9242 | 0 | 1088 | 8641
2026-05-31 18:00 | 93 | 0 | 0 | 0 | 0 | 0 | 0 | 2676 | 58 | 237 | 8570 | 1539 | 8906 | 16 | 8320 | 8770 | 8613 | 0 | 1088 | 8645
2026-05-31 19:00 | 0 | 0 | 0 | 0 | 0 | 0 | 0 | 2529 | 120 | 259 | 8381 | 1551 | 8911 | 16 | 8250 | 8530 | 8361 | 0 | 1088 | 8645
2026-05-31 20:00 | 0 | 0 | 0 | 0 | 0 | 0 | 0 | 2557 | 164 | 422 | 8293 | 1521 | 8917 | 16 | 8150 | 8530 | 8247 | 0 | 1088 | 8643
2026-05-31 21:00 | 0 | 0 | 0 | 0 | 0 | 0 | 0 | 2449 | 162 | 344 | 8208 | 1482 | 8919 | 16 | 8130 | 8400 | 8181 | 0 | 1088 | 8642
2026-05-31 22:00 | 0 | 0 | 0 | 0 | 0 | 0 | 0 | 2503 | 171 | 249 | 8119 | 1442 | 8920 | 15 | 8060 | 8190 | 8079 | 0 | 1088 | 8638
2026-05-31 23:00 | 0 | 0 | 0 | 0 | 0 | 0 | 0 | 2502 | 158 | 225 | 8044 | 1410 | 8919 | 16 | 7990 | 8130 | 8008 | 0 | 1088 | 8637
2026-06-01 | 0 | 0 | 0 | 0 | 0 | 0 | 0 | 2530 | 164 | 233 | 8072 | 1402 | 8918 | 15 | 7980 | 8170 | 8003 | 0 | 1088 | 8636
2026-06-01 01:00 | 0 | 0 | 0 | 0 | 0 | 0 | 0 | 2495 | 166 | 239 | 8098 | 1396 | 8918 | 16 | 8020 | 8270 | 8022 | 0 | 1088 | 8630
2026-06-01 02:00 | 0 | 0 | 0 | 0 | 0 | 0 | 0 | 2440 | 119 | 190 | 8079 | 1374 | 8915 | 16 | 7940 | 8270 | 8032 | 0 | 1088 | 8627
2026-06-01 03:00 | 0 | 0 | 0 | 0 | 0 | 0 | 0 | 2603 | 69 | 161 | 7979 | 1313 | 8910 | 15 | 7830 | 8140 | 7910 | 0 | 1088 | 8628
2026-06-01 04:00 | 0 | 0 | 0 | 0 | 0 | 0 | 0 | 2495 | 115 | 187 | 8053 | 1361 | 8908 | 16 | 7920 | 8180 | 7966 | 0 | 1088 | 8627
2026-06-01 05:00 | 0 | 0 | 0 | 0 | 0 | 0 | 0 | 2475 | 112 | 170 | 8036 | 1362 | 8907 | 15 | 7960 | 8170 | 7976 | 0 | 1088 | 8626
2026-06-01 06:00 | 0 | 0 | 0 | 0 | 0 | 0 | 0 | 2508 | 143 | 325 | 7936 | 1326 | 8908 | 15 | 7830 | 8090 | 7904 | 0 | 1087 | 8623
2026-06-01 07:00 | 66 | 0 | 0 | 0 | 0 | 0 | 0 | 2497 | 120 | 210 | 8020 | 1416 | 8915 | 15 | 7930 | 8130 | 7985 | 0 | 1087 | 8620
2026-06-01 08:00 | 1072 | 0 | 0 | 0 | 0 | 0 | 0 | 2474 | 199 | 398 | 8147 | 1551 | 8923 | 16 | 8090 | 8270 | 8185 | 0 | 1087 | 8617
2026-06-01 09:00 | 2363 | 0 | 0 | 0 | 0 | 0 | 0 | 2452 | 191 | 364 | 8304 | 1672 | 8927 | 16 | 8180 | 8480 | 8433 | 0 | 1087 | 8616
2026-06-01 10:00 | 5170 | 0 | 0 | 0 | 0 | 0 | 0 | 2326 | 278 | 589 | 8566 | 1811 | 8928 | 16 | 8410 | 8770 | 8800 | 0 | 1087 | 8610
2026-06-01 11:00 | 6681 | 0 | 0 | 0 | 0 | 0 | 0 | 2274 | 218 | 550 | 8716 | 1861 | 8928 | 17 | 8550 | 8940 | 9059 | 0 | 1087 | 8610
2026-06-01 12:00 | 5804 | 0 | 0 | 0 | 0 | 0 | 0 | 1349 | 158 | 509 | 8771 | 1856 | 8925 | 16 | 8640 | 8990 | 9124 | 0 | 1087 | 8614
2026-06-01 13:00 | 6674 | 0 | 0 | 0 | 0 | 0 | 0 | 1276 | 203 | 535 | 8853 | 1823 | 8918 | 17 | 8710 | 9100 | 9211 | 0 | 1087 | 8620
2026-06-01 14:00 | 2506 | 0 | 0 | 0 | 0 | 0 | 0 | 1229 | 179 | 286 | 8788 | 1656 | 8910 | 16 | 8690 | 9100 | 9028 | 0 | 1088 | 8626
2026-06-01 15:00 | 4070 | 0 | 0 | 0 | 0 | 0 | 0 | 958 | 203 | 585 | 8756 | 1761 | 8908 | 16 | 8540 | 9010 | 9038 | 0 | 1087 | 8624
2026-06-01 16:00 | 933 | 0 | 0 | 0 | 0 | 12 | 21 | 865 | 107 | 351 | 8516 | 1560 | 8905 | 15 | 8480 | 8570 | 8624 | 0 | 1088 | 8626
2026-06-01 17:00 | 1158 | 0 | 0 | 0 | 0 | 0 | 0 | 1116 | 93 | 382 | 8557 | 1610 | 8906 | 16 | 8470 | 8640 | 8686 | 0 | 1088 | 8627
2026-06-01 18:00 | 95 | 0 | 0 | 0 | 0 | 0 | 0 | 374 | 26 | 175 | 8452 | 1477 | 8907 | 16 | 8340 | 8620 | 8450 | 0 | 1088 | 8628
2026-06-01 19:00 | 0 | 0 | 0 | 0 | 0 | 0 | 0 | 206 | 20 | 63 | 8406 | 1419 | 8912 | 16 | 8320 | 8470 | 8304 | 0 | 1088 | 8626
2026-06-01 20:00 | 0 | 0 | 0 | 0 | 0 | 0 | 0 | 2636 | 72 | 194 | 8217 | 1428 | 8915 | 16 | 8030 | 8440 | 8196 | 0 | 1088 | 8627
2026-06-01 21:00 | 0 | 0 | 0 | 0 | 0 | 0 | 0 | 2938 | 74 | 196 | 8127 | 1415 | 8920 | 15 | 8010 | 8250 | 8049 | 0 | 1087 | 8625
2026-06-01 22:00 | 0 | 0 | 0 | 0 | 0 | 0 | 0 | 2718 | 95 | 188 | 8028 | 1378 | 8923 | 16 | 7920 | 8150 | 7966 | 0 | 1087 | 8620
2026-06-01 23:00 | 0 | 0 | 0 | 0 | 0 | 0 | 0 | 3140 | 79 | 186 | 7992 | 1356 | 8925 | 15 | 7910 | 8120 | 7902 | 0 | 1087 | 8620
2026-06-02 | 0 | 0 | 0 | 0 | 0 | 0 | 0 | 305 | 28 | 120 | 7983 | 1333 | 8926 | 16 | 7850 | 8100 | 7860 | 0 | 1087 | 8617
2026-06-02 01:00 | 0 | 0 | 0 | 0 | 0 | 0 | 0 | 470 | 27 | 92 | 8017 | 1319 | 8926 | 15 | 7900 | 8150 | 7857 | 0 | 1087 | 8617
2026-06-02 02:00 | 0 | 0 | 0 | 0 | 0 | 0 | 0 | 677 | 51 | 205 | 8073 | 1320 | 8924 | 16 | 8000 | 8170 | 7916 | 0 | 1087 | 8612
2026-06-02 03:00 | 0 | 0 | 0 | 0 | 0 | 0 | 0 | 470 | 79 | 195 | 8036 | 1306 | 8919 | 15 | 7950 | 8130 | 7921 | 0 | 1087 | 8612
2026-06-02 04:00 | 0 | 0 | 0 | 0 | 0 | 0 | 0 | 336 | 63 | 184 | 7980 | 1225 | 8915 | 16 | 7900 | 8140 | 7859 | 0 | 1087 | 8608
2026-06-02 05:00 | 0 | 0 | 0 | 0 | 0 | 0 | 0 | 2641 | 105 | 460 | 7812 | 1174 | 8913 | 15 | 7680 | 8080 | 7739 | 0 | 1087 | 8607
2026-06-02 06:00 | 0 | 0 | 0 | 0 | 0 | 0 | 0 | 2926 | 232 | 400 | 7922 | 1266 | 8915 | 15 | 7830 | 8070 | 7807 | 0 | 1087 | 8604
2026-06-02 07:00 | 117 | 0 | 0 | 0 | 0 | 0 | 0 | 2929 | 165 | 466 | 7887 | 1304 | 8920 | 16 | 7810 | 8000 | 7813 | 0 | 1087 | 8605
2026-06-02 08:00 | 1380 | 0 | 0 | 0 | 0 | 0 | 0 | 2902 | 208 | 478 | 8101 | 1444 | 8927 | 16 | 7970 | 8230 | 8096 | 0 | 1087 | 8601
2026-06-02 09:00 | 3277 | 0 | 0 | 0 | 0 | 0 | 0 | 2715 | 257 | 479 | 8297 | 1669 | 8934 | 16 | 8200 | 8460 | 8483 | 0 | 1087 | 8597
2026-06-02 10:00 | 5155 | 0 | 0 | 0 | 0 | 0 | 0 | 2612 | 246 | 498 | 8502 | 1832 | 8938 | 16 | 8350 | 8740 | 8788 | 0 | 1087 | 8598
2026-06-02 11:00 | 6635 | 0 | 0 | 0 | 0 | 0 | 0 | 2449 | 170 | 462 | 8655 | 1852 | 8938 | 17 | 8500 | 8890 | 9045 | 0 | 1087 | 8598
2026-06-02 12:00 | 7240 | 0 | 0 | 0 | 0 | 0 | 0 | 1775 | 146 | 486 | 8782 | 1687 | 8935 | 17 | 8630 | 8950 | 9211 | 0 | 1087 | 8599
2026-06-02 13:00 | 7021 | 0 | 0 | 0 | 0 | 0 | 0 | 1186 | 171 | 454 | 8839 | 1523 | 8931 | 16 | 8690 | 9060 | 9268 | 0 | 1087 | 8606
2026-06-02 14:00 | 7032 | 0 | 0 | 0 | 0 | 0 | 0 | 1145 | 169 | 549 | 8927 | 1436 | 8924 | 17 | 8790 | 9090 | 9403 | 0 | 1087 | 8609
2026-06-02 15:00 | 5742 | 0 | 0 | 0 | 0 | 0 | 0 | 853 | 157 | 445 | 8939 | 1346 | 8920 | 17 | 8830 | 9110 | 9473 | 0 | 1087 | 8614
2026-06-02 16:00 | 3788 | 0 | 0 | 0 | 0 | 0 | 0 | 814 | 140 | 390 | 8882 | 1337 | 8919 | 17 | 8790 | 9000 | 9384 | 0 | 1087 | 8616
2026-06-02 17:00 | 1744 | 0 | 0 | 0 | 0 | 0 | 0 | 838 | 98 | 268 | 8781 | 1249 | 8920 | 17 | 8670 | 8890 | 9153 | 0 | 1087 | 8620
2026-06-02 18:00 | 83 | 0 | 0 | 0 | 0 | 0 | 0 | 642 | 41 | 144 | 8486 | 987 | 8923 | 15 | 8320 | 8720 | 8450 | 0 | 1087 | 8625
2026-06-02 19:00 | 0 | 0 | 0 | 0 | 0 | 0 | 0 | 3153 | 142 | 348 | 8223 | 1261 | 8927 | 15 | 8050 | 8470 | 8156 | 0 | 1087 | 8625
2026-06-02 20:00 | 0 | 0 | 0 | 0 | 0 | 0 | 0 | 3100 | 161 | 339 | 8154 | 1461 | 8932 | 16 | 8090 | 8210 | 8064 | 0 | 1087 | 8621
2026-06-02 21:00 | 0 | 0 | 0 | 0 | 0 | 0 | 0 | 3081 | 186 | 443 | 8161 | 1485 | 8936 | 15 | 8100 | 8270 | 8073 | 0 | 1087 | 8615
2026-06-02 22:00 | 0 | 0 | 0 | 0 | 0 | 0 | 0 | 2877 | 182 | 373 | 8179 | 1483 | 8938 | 15 | 8040 | 8310 | 8097 | 0 | 1087 | 8613
2026-06-02 23:00 | 0 | 0 | 0 | 0 | 0 | 0 | 0 | 2809 | 166 | 485 | 8138 | 1437 | 8939 | 16 | 8050 | 8220 | 8028 | 0 | 1087 | 8612
2026-06-03 | 0 | 0 | 0 | 0 | 0 | 0 | 0 | 3005 | 224 | 483 | 8087 | 1454 | 8940 | 16 | 7980 | 8180 | 8041 | 0 | 1087 | 8613
2026-06-03 01:00 | 0 | 0 | 0 | 0 | 0 | 0 | 0 | 2761 | 169 | 531 | 8024 | 1453 | 8940 | 15 | 7930 | 8090 | 7968 | 0 | 1087 | 8610
2026-06-03 02:00 | 0 | 0 | 0 | 0 | 0 | 0 | 0 | 2711 | 143 | 438 | 7989 | 1435 | 8939 | 15 | 7880 | 8100 | 7911 | 0 | 1087 | 8607
2026-06-03 03:00 | 0 | 0 | 0 | 0 | 0 | 0 | 0 | 2769 | 220 | 542 | 7985 | 1462 | 8938 | 15 | 7930 | 8080 | 7923 | 0 | 1087 | 8606
2026-06-03 04:00 | 0 | 0 | 0 | 0 | 0 | 0 | 0 | 2721 | 296 | 624 | 7970 | 1465 | 8934 | 16 | 7920 | 8030 | 7923 | 0 | 1087 | 8601
2026-06-03 05:00 | 0 | 0 | 0 | 0 | 0 | 0 | 0 | 2823 | 338 | 650 | 7917 | 1448 | 8935 | 16 | 7860 | 8010 | 7897 | 0 | 1087 | 8601
2026-06-03 06:00 | 0 | 0 | 0 | 0 | 0 | 0 | 0 | 2887 | 313 | 691 | 7899 | 1450 | 8937 | 15 | 7860 | 7930 | 7876 | 0 | 1087 | 8602
2026-06-03 07:00 | 49 | 0 | 0 | 0 | 0 | 0 | 0 | 3034 | 262 | 661 | 7889 | 1448 | 8943 | 15 | 7850 | 7920 | 7868 | 0 | 1087 | 8597
2026-06-03 08:00 | 1370 | 0 | 0 | 0 | 0 | 0 | 0 | 2988 | 415 | 934 | 7960 | 1537 | 8951 | 15 | 7890 | 8010 | 7968 | 0 | 1086 | 8594
2026-06-03 09:00 | 2483 | 0 | 0 | 0 | 0 | 0 | 0 | 2806 | 369 | 840 | 8053 | 1625 | 8958 | 16 | 7980 | 8200 | 8157 | 0 | 1086 | 8594
2026-06-03 10:00 | 4217 | 0 | 0 | 0 | 0 | 0 | 0 | 2703 | 409 | 806 | 8205 | 1713 | 8961 | 16 | 8080 | 8490 | 8384 | 0 | 1086 | 8589
2026-06-03 11:00 | 6021 | 0 | 0 | 0 | 0 | 0 | 0 | 2543 | 396 | 782 | 8377 | 1770 | 8961 | 17 | 8230 | 8650 | 8655 | 0 | 1086 | 8591
2026-06-03 12:00 | 6711 | 0 | 0 | 0 | 0 | 0 | 0 | 2536 | 412 | 836 | 8497 | 1784 | 8960 | 17 | 8340 | 8720 | 8808 | 0 | 1086 | 8589
2026-06-03 13:00 | 6893 | 0 | 0 | 0 | 0 | 0 | 0 | 2645 | 329 | 796 | 8590 | 1797 | 8954 | 16 | 8430 | 8840 | 8962 | 0 | 1086 | 8591
2026-06-03 14:00 | 5490 | 0 | 0 | 0 | 0 | 0 | 0 | 2576 | 276 | 600 | 8633 | 1770 | 8947 | 16 | 8510 | 8890 | 9006 | 0 | 1086 | 8594
2026-06-03 15:00 | 4063 | 0 | 0 | 0 | 0 | 0 | 0 | 2522 | 264 | 600 | 8636 | 1708 | 8943 | 16 | 8540 | 8850 | 8966 | 0 | 1087 | 8595
2026-06-03 16:00 | 2086 | 0 | 0 | 0 | 0 | 0 | 0 | 2607 | 261 | 503 | 8579 | 1614 | 8943 | 16 | 8540 | 8700 | 8745 | 0 | 1087 | 8597
2026-06-03 17:00 | 1067 | 0 | 0 | 0 | 0 | 0 | 0 | 2819 | 269 | 559 | 8501 | 1597 | 8946 | 15 | 8410 | 8580 | 8628 | 0 | 1087 | 8597
2026-06-03 18:00 | 88 | 0 | 0 | 0 | 0 | 0 | 0 | 2909 | 222 | 445 | 8350 | 1534 | 8950 | 16 | 8250 | 8420 | 8368 | 0 | 1087 | 8600
2026-06-03 19:00 | 0 | 0 | 0 | 0 | 0 | 0 | 0 | 2969 | 198 | 434 | 8233 | 1496 | 8952 | 16 | 8140 | 8320 | 8204 | 0 | 1087 | 8601
2026-06-03 20:00 | 0 | 0 | 0 | 0 | 0 | 0 | 0 | 3107 | 163 | 344 | 8143 | 1481 | 8957 | 16 | 8100 | 8210 | 8094 | 0 | 1087 | 8597
2026-06-03 21:00 | 0 | 0 | 0 | 0 | 0 | 0 | 0 | 3026 | 171 | 399 | 8165 | 1513 | 8960 | 15 | 8110 | 8220 | 8118 | 0 | 1086 | 8591
2026-06-03 22:00 | 0 | 0 | 0 | 0 | 0 | 0 | 0 | 3177 | 200 | 417 | 8111 | 1481 | 8961 | 15 | 8040 | 8200 | 8071 | 0 | 1086 | 8591
2026-06-03 23:00 | 0 | 0 | 0 | 0 | 0 | 0 | 0 | 3276 | 264 | 620 | 8094 | 1475 | 8960 | 16 | 8030 | 8150 | 8046 | 0 | 1086 | 8591
2026-06-04 | 0 | 0 | 0 | 0 | 0 | 0 | 0 | 3101 | 239 | 607 | 8079 | 1469 | 8959 | 15 | 8000 | 8150 | 8028 | 0 | 1086 | 8588
2026-06-04 01:00 | 0 | 0 | 0 | 0 | 0 | 0 | 0 | 2970 | 235 | 571 | 8017 | 1443 | 8959 | 15 | 7950 | 8080 | 7979 | 0 | 1086 | 8587
2026-06-04 02:00 | 0 | 0 | 0 | 0 | 0 | 0 | 0 | 2740 | 214 | 499 | 7972 | 1424 | 8959 | 16 | 7900 | 8060 | 7927 | 0 | 1086 | 8585
2026-06-04 03:00 | 0 | 0 | 0 | 0 | 0 | 0 | 0 | 2820 | 319 | 711 | 7940 | 1423 | 8956 | 16 | 7880 | 8020 | 7900 | 0 | 1086 | 8585
2026-06-04 04:00 | 0 | 0 | 0 | 0 | 0 | 0 | 0 | 2732 | 274 | 626 | 7893 | 1391 | 8956 | 15 | 7830 | 7960 | 7848 | 0 | 1086 | 8582
2026-06-04 05:00 | 0 | 0 | 0 | 0 | 0 | 0 | 0 | 2691 | 236 | 711 | 7871 | 1391 | 8957 | 15 | 7810 | 7910 | 7825 | 0 | 1086 | 8581
2026-06-04 06:00 | 0 | 0 | 0 | 0 | 0 | 0 | 0 | 2628 | 196 | 499 | 7833 | 1381 | 8960 | 15 | 7790 | 7880 | 7805 | 0 | 1086 | 8578
2026-06-04 07:00 | 38 | 0 | 0 | 0 | 0 | 0 | 0 | 2792 | 250 | 564 | 7815 | 1392 | 8965 | 16 | 7800 | 7840 | 7814 | 0 | 1086 | 8577
2026-06-04 08:00 | 617 | 0 | 0 | 0 | 0 | 0 | 0 | 2899 | 277 | 850 | 7851 | 1431 | 8972 | 15 | 7820 | 7900 | 7864 | 0 | 1086 | 8576
2026-06-04 09:00 | 2129 | 0 | 0 | 0 | 0 | 0 | 0 | 2939 | 424 | 910 | 7935 | 1506 | 8980 | 15 | 7870 | 8080 | 8008 | 0 | 1086 | 8571
2026-06-04 10:00 | 3945 | 0 | 0 | 0 | 0 | 0 | 0 | 2700 | 431 | 953 | 8107 | 1602 | 8982 | 16 | 7990 | 8330 | 8259 | 0 | 1086 | 8569
2026-06-04 11:00 | 5654 | 0 | 0 | 0 | 0 | 0 | 0 | 2795 | 387 | 761 | 8279 | 1682 | 8978 | 16 | 8100 | 8540 | 8518 | 0 | 1086 | 8567
2026-06-04 12:00 | 7473 | 0 | 0 | 0 | 0 | 0 | 0 | 2726 | 325 | 661 | 8493 | 1774 | 8974 | 17 | 8280 | 8800 | 8854 | 0 | 1086 | 8569
2026-06-04 13:00 | 7404 | 0 | 0 | 0 | 0 | 0 | 0 | 2883 | 338 | 775 | 8591 | 1705 | 8965 | 17 | 8420 | 8840 | 9004 | 0 | 1086 | 8573
2026-06-04 14:00 | 6953 | 0 | 0 | 0 | 0 | 0 | 0 | 2819 | 328 | 875 | 8658 | 1656 | 8955 | 16 | 8500 | 8900 | 9111 | 0 | 1086 | 8572
2026-06-04 15:00 | 4796 | 0 | 0 | 0 | 0 | 0 | 0 | 2941 | 307 | 712 | 8617 | 1587 | 8951 | 17 | 8480 | 8910 | 8991 | 0 | 1086 | 8579
2026-06-04 16:00 | 3480 | 0 | 0 | 0 | 0 | 0 | 0 | 3040 | 330 | 733 | 8563 | 1573 | 8950 | 17 | 8440 | 8790 | 8891 | 0 | 1086 | 8578
2026-06-04 17:00 | 1785 | 0 | 0 | 0 | 0 | 0 | 0 | 3085 | 261 | 508 | 8489 | 1510 | 8950 | 16 | 8380 | 8620 | 8796 | 0 | 1086 | 8579
2026-06-04 18:00 | 89 | 0 | 0 | 0 | 0 | 0 | 0 | 3082 | 171 | 331 | 8242 | 1354 | 8952 | 15 | 8130 | 8390 | 8272 | 0 | 1086 | 8582
2026-06-04 19:00 | 0 | 0 | 0 | 0 | 0 | 0 | 0 | 3017 | 151 | 267 | 8103 | 1300 | 8953 | 15 | 8030 | 8170 | 8033 | 0 | 1086 | 8583
2026-06-04 20:00 | 0 | 0 | 0 | 0 | 0 | 0 | 0 | 3153 | 139 | 347 | 8086 | 1316 | 8956 | 15 | 8030 | 8180 | 8000 | 0 | 1086 | 8579
2026-06-04 21:00 | 0 | 0 | 0 | 0 | 0 | 0 | 0 | 3274 | 185 | 393 | 8102 | 1355 | 8959 | 16 | 7970 | 8180 | 8065 | 0 | 1086 | 8579
2026-06-04 22:00 | 0 | 0 | 0 | 0 | 0 | 0 | 0 | 3164 | 223 | 402 | 7993 | 1309 | 8960 | 16 | 7920 | 8090 | 7954 | 0 | 1086 | 8574
2026-06-04 23:00 | 0 | 0 | 0 | 0 | 0 | 0 | 0 | 3182 | 313 | 684 | 7911 | 1270 | 8959 | 15 | 7840 | 7970 | 7877 | 0 | 1086 | 8575
2026-06-05 | 0 | 0 | 0 | 0 | 0 | 0 | 0 | 3098 | 446 | 759 | 7840 | 1226 | 8958 | 16 | 7790 | 7890 | 7807 | 0 | 1086 | 8573
2026-06-05 01:00 | 0 | 0 | 0 | 0 | 0 | 0 | 0 | 3280 | 275 | 634 | 7790 | 1191 | 8956 | 15 | 7730 | 7860 | 7752 | 0 | 1086 | 8569
2026-06-05 02:00 | 0 | 0 | 0 | 0 | 0 | 0 | 0 | 3384 | 287 | 682 | 7764 | 1183 | 8954 | 15 | 7720 | 7820 | 7724 | 0 | 1086 | 8570
2026-06-05 03:00 | 0 | 0 | 0 | 0 | 0 | 0 | 0 | 3345 | 315 | 679 | 7719 | 1159 | 8948 | 15 | 7660 | 7780 | 7697 | 0 | 1086 | 8566
2026-06-05 04:00 | 0 | 0 | 0 | 0 | 0 | 0 | 0 | 3351 | 314 | 606 | 7638 | 1134 | 8943 | 15 | 7590 | 7700 | 7620 | 0 | 1085 | 8564
2026-06-05 05:00 | 0 | 0 | 0 | 0 | 0 | 0 | 0 | 3308 | 317 | 600 | 7608 | 1157 | 8943 | 15 | 7570 | 7650 | 7584 | 0 | 1085 | 8560
2026-06-05 06:00 | 0 | 0 | 0 | 0 | 0 | 0 | 0 | 3072 | 307 | 702 | 7591 | 1170 | 8945 | 15 | 7560 | 7620 | 7569 | 0 | 1085 | 8560
2026-06-05 07:00 | 128 | 0 | 0 | 0 | 0 | 0 | 0 | 3009 | 377 | 702 | 7616 | 1203 | 8949 | 15 | 7580 | 7670 | 7594 | 0 | 1085 | 8557
2026-06-05 08:00 | 1576 | 0 | 0 | 0 | 0 | 0 | 0 | 2965 | 384 | 779 | 7723 | 1307 | 8955 | 15 | 7670 | 7810 | 7740 | 0 | 1085 | 8553
2026-06-05 09:00 | 2580 | 0 | 0 | 0 | 0 | 0 | 0 | 2870 | 558 | 1030 | 7848 | 1389 | 8963 | 16 | 7760 | 7920 | 7965 | 0 | 1085 | 8552
2026-06-05 10:00 | 2837 | 0 | 0 | 0 | 0 | 0 | 0 | 2831 | 453 | 969 | 7932 | 1408 | 8967 | 16 | 7850 | 8090 | 8069 | 0 | 1085 | 8549
2026-06-05 11:00 | 3491 | 0 | 0 | 0 | 0 | 0 | 0 | 2733 | 417 | 850 | 8042 | 1438 | 8966 | 16 | 7920 | 8210 | 8210 | 0 | 1085 | 8550
2026-06-05 12:00 | 5147 | 0 | 0 | 0 | 0 | 0 | 0 | 2809 | 358 | 754 | 8196 | 1484 | 8963 | 16 | 8030 | 8510 | 8449 | 0 | 1085 | 8552
2026-06-05 13:00 | 5940 | 0 | 0 | 0 | 0 | 0 | 0 | 2808 | 348 | 822 | 8284 | 1474 | 8954 | 16 | 8110 | 8660 | 8567 | 0 | 1085 | 8548
2026-06-05 14:00 | 6665 | 0 | 0 | 0 | 0 | 0 | 0 | 2684 | 332 | 689 | 8407 | 1509 | 8944 | 16 | 8200 | 8710 | 8818 | 0 | 1085 | 8552
2026-06-05 15:00 | 5525 | 0 | 0 | 0 | 0 | 0 | 0 | 2790 | 295 | 639 | 8454 | 1496 | 8939 | 17 | 8260 | 8710 | 8888 | 0 | 1085 | 8549
2026-06-05 16:00 | 3376 | 0 | 0 | 0 | 0 | 0 | 0 | 2926 | 310 | 611 | 8400 | 1417 | 8937 | 16 | 8280 | 8590 | 8770 | 0 | 1085 | 8555
2026-06-05 17:00 | 1751 | 0 | 0 | 0 | 0 | 0 | 0 | 2955 | 267 | 546 | 8318 | 1340 | 8935 | 16 | 8200 | 8420 | 8607 | 0 | 1085 | 8554
2026-06-05 18:00 | 104 | 0 | 0 | 0 | 0 | 0 | 0 | 3014 | 186 | 470 | 8106 | 1202 | 8937 | 15 | 7910 | 8230 | 8139 | 0 | 1085 | 8556
2026-06-05 19:00 | 0 | 0 | 0 | 0 | 0 | 0 | 0 | 3086 | 121 | 260 | 7916 | 1109 | 8938 | 15 | 7820 | 8020 | 7822 | 0 | 1085 | 8556
2026-06-05 20:00 | 0 | 0 | 0 | 0 | 0 | 0 | 0 | 3069 | 136 | 273 | 7891 | 1127 | 8940 | 16 | 7820 | 7970 | 7781 | 0 | 1085 | 8557
2026-06-05 21:00 | 0 | 0 | 0 | 0 | 0 | 0 | 0 | 2995 | 148 | 325 | 7852 | 1116 | 8942 | 15 | 7780 | 7930 | 7735 | 0 | 1085 | 8553
2026-06-05 22:00 | 0 | 0 | 0 | 0 | 0 | 0 | 0 | 3032 | 144 | 652 | 7824 | 1104 | 8944 | 15 | 7720 | 7930 | 7686 | 0 | 1085 | 8551
2026-06-05 23:00 | 0 | 0 | 0 | 0 | 0 | 0 | 0 | 3146 | 261 | 688 | 7789 | 1120 | 8942 | 15 | 7710 | 7890 | 7729 | 0 | 1085 | 8547
2026-06-06 | 0 | 0 | 0 | 0 | 0 | 0 | 0 | 3073 | 178 | 666 | 7757 | 1080 | 8938 | 15 | 7670 | 7860 | 7681 | 0 | 1085 | 8547
2026-06-06 01:00 | 0 | 0 | 0 | 0 | 0 | 0 | 0 | 3231 | 163 | 479 | 7677 | 1049 | 8936 | 15 | 7590 | 7820 | 7617 | 0 | 1085 | 8544
2026-06-06 02:00 | 0 | 0 | 0 | 0 | 0 | 0 | 0 | 3125 | 171 | 396 | 7619 | 1019 | 8927 | 16 | 7560 | 7710 | 7547 | 0 | 1085 | 8544
2026-06-06 03:00 | 0 | 0 | 0 | 0 | 0 | 0 | 0 | 3101 | 158 | 384 | 7601 | 1013 | 8922 | 15 | 7530 | 7710 | 7519 | 0 | 1085 | 8541
2026-06-06 04:00 | 0 | 0 | 0 | 0 | 0 | 0 | 0 | 2997 | 126 | 328 | 7555 | 994 | 8918 | 15 | 7460 | 7660 | 7469 | 0 | 1085 | 8539
2026-06-06 05:00 | 0 | 0 | 0 | 0 | 0 | 0 | 0 | 2797 | 125 | 307 | 7535 | 982 | 8917 | 15 | 7450 | 7650 | 7423 | 0 | 1085 | 8536
2026-06-06 06:00 | 0 | 0 | 0 | 0 | 0 | 0 | 0 | 2908 | 114 | 273 | 7496 | 962 | 8919 | 15 | 7300 | 7610 | 7391 | 0 | 1085 | 8536
2026-06-06 07:00 | 107 | 0 | 0 | 0 | 0 | 0 | 0 | 2618 | 141 | 359 | 7509 | 966 | 8921 | 15 | 7390 | 7690 | 7394 | 0 | 1084 | 8529
2026-06-06 08:00 | 1402 | 0 | 0 | 0 | 0 | 0 | 0 | 2462 | 178 | 542 | 7719 | 1120 | 8929 | 16 | 7570 | 7810 | 7748 | 0 | 1084 | 8531
2026-06-06 09:00 | 3328 | 0 | 0 | 0 | 0 | 0 | 0 | 2497 | 237 | 595 | 7862 | 1232 | 8936 | 16 | 7750 | 8030 | 8070 | 0 | 1084 | 8525
2026-06-06 10:00 | 5221 | 0 | 0 | 0 | 0 | 0 | 0 | 2385 | 269 | 558 | 8055 | 1318 | 8937 | 16 | 7910 | 8270 | 8332 | 0 | 1084 | 8523
2026-06-06 11:00 | 6576 | 0 | 0 | 0 | 0 | 0 | 0 | 2324 | 251 | 604 | 8191 | 1326 | 8935 | 16 | 8020 | 8420 | 8529 | 0 | 1084 | 8525
2026-06-06 12:00 | 7524 | 0 | 0 | 0 | 0 | 0 | 0 | 2533 | 214 | 560 | 8292 | 1349 | 8930 | 17 | 8130 | 8570 | 8731 | 0 | 1084 | 8528
2026-06-06 13:00 | 7475 | 0 | 0 | 0 | 0 | 0 | 0 | 2310 | 174 | 497 | 8388 | 1360 | 8921 | 16 | 8220 | 8650 | 8875 | 0 | 1084 | 8528
2026-06-06 14:00 | 6966 | 0 | 0 | 0 | 0 | 0 | 0 | 2796 | 150 | 408 | 8481 | 1358 | 8913 | 17 | 8340 | 8690 | 9051 | 0 | 1084 | 8531
2026-06-06 15:00 | 5651 | 0 | 0 | 0 | 0 | 0 | 0 | 3088 | 136 | 425 | 8549 | 1350 | 8907 | 17 | 8400 | 8730 | 9144 | 0 | 1085 | 8536
2026-06-06 16:00 | 3728 | 0 | 0 | 0 | 0 | 0 | 0 | 238 | 92 | 301 | 8553 | 1327 | 8905 | 17 | 8450 | 8690 | 9136 | 0 | 1085 | 8542
2026-06-06 17:00 | 1709 | 0 | 0 | 0 | 0 | 0 | 0 | 69 | 73 | 232 | 8468 | 1242 | 8905 | 16 | 8370 | 8560 | 8877 | 0 | 1085 | 8545
2026-06-06 18:00 | 72 | 0 | 0 | 0 | 0 | 0 | 0 | 2848 | 54 | 298 | 8225 | 1094 | 8908 | 16 | 7900 | 8420 | 8233 | 0 | 1085 | 8548
2026-06-06 19:00 | 0 | 0 | 0 | 0 | 0 | 0 | 0 | 2775 | 172 | 355 | 7906 | 1065 | 8909 | 16 | 7790 | 8100 | 7861 | 0 | 1085 | 8546
2026-06-06 20:00 | 0 | 0 | 0 | 0 | 0 | 0 | 0 | 2641 | 177 | 385 | 7794 | 1061 | 8911 | 15 | 7680 | 7960 | 7716 | 0 | 1085 | 8548
2026-06-06 21:00 | 0 | 0 | 0 | 0 | 0 | 0 | 0 | 2501 | 179 | 444 | 7737 | 1042 | 8913 | 16 | 7660 | 7950 | 7663 | 0 | 1085 | 8543
2026-06-06 22:00 | 0 | 0 | 0 | 0 | 0 | 0 | 0 | 2620 | 148 | 383 | 7660 | 1004 | 8914 | 15 | 7560 | 7850 | 7582 | 0 | 1085 | 8541
2026-06-06 23:00 | 0 | 0 | 0 | 0 | 0 | 0 | 0 | 2473 | 170 | 393 | 7678 | 1020 | 8915 | 15 | 7570 | 7860 | 7597 | 0 | 1085 | 8540
2026-06-07 | 0 | 0 | 0 | 0 | 0 | 0 | 0 | 2505 | 172 | 428 | 7623 | 1010 | 8913 | 15 | 7550 | 7780 | 7564 | 0 | 1085 | 8541
2026-06-07 01:00 | 0 | 0 | 0 | 0 | 0 | 0 | 0 | 2537 | 155 | 276 | 7569 | 982 | 8911 | 15 | 7480 | 7700 | 7494 | 0 | 1085 | 8537
2026-06-07 02:00 | 0 | 0 | 0 | 0 | 0 | 0 | 0 | 2571 | 134 | 187 | 7557 | 974 | 8908 | 15 | 7430 | 7710 | 7464 | 0 | 1084 | 8531
2026-06-07 03:00 | 0 | 0 | 0 | 0 | 0 | 0 | 0 | 2584 | 145 | 214 | 7644 | 991 | 8905 | 15 | 7530 | 7750 | 7515 | 0 | 1084 | 8526
2026-06-07 04:00 | 0 | 0 | 0 | 0 | 0 | 0 | 0 | 2496 | 139 | 220 | 7615 | 978 | 8901 | 15 | 7500 | 7750 | 7525 | 0 | 1084 | 8528
2026-06-07 05:00 | 0 | 0 | 0 | 0 | 0 | 0 | 0 | 2399 | 115 | 179 | 7553 | 961 | 8901 | 15 | 7390 | 7760 | 7484 | 0 | 1084 | 8522
2026-06-07 06:00 | 0 | 0 | 0 | 0 | 0 | 0 | 0 | 2405 | 123 | 171 | 7475 | 939 | 8902 | 15 | 7330 | 7640 | 7401 | 0 | 1084 | 8525
2026-06-07 07:00 | 114 | 0 | 0 | 0 | 0 | 0 | 0 | 2389 | 100 | 163 | 7379 | 900 | 8906 | 16 | 7240 | 7570 | 7291 | 0 | 1084 | 8519
2026-06-07 08:00 | 1446 | 0 | 0 | 0 | 0 | 0 | 0 | 2423 | 137 | 377 | 7795 | 1152 | 8914 | 16 | 7540 | 7990 | 7767 | 0 | 1084 | 8516
2026-06-07 09:00 | 3362 | 0 | 0 | 0 | 0 | 0 | 0 | 2266 | 207 | 408 | 8080 | 1296 | 8920 | 16 | 7960 | 8220 | 8258 | 0 | 1084 | 8515
2026-06-07 10:00 | 5267 | 0 | 0 | 0 | 0 | 0 | 0 | 2329 | 207 | 488 | 8220 | 1324 | 8921 | 16 | 8100 | 8400 | 8512 | 0 | 1084 | 8515
2026-06-07 11:00 | 6656 | 0 | 0 | 0 | 0 | 0 | 0 | 2545 | 214 | 500 | 8336 | 1320 | 8918 | 17 | 8190 | 8560 | 8719 | 0 | 1084 | 8514
2026-06-07 12:00 | 7448 | 0 | 0 | 0 | 0 | 0 | 0 | 2495 | 223 | 677 | 8451 | 1355 | 8914 | 17 | 8280 | 8720 | 8898 | 0 | 1084 | 8518
2026-06-07 13:00 | 7578 | 0 | 0 | 0 | 0 | 0 | 0 | 2273 | 201 | 668 | 8538 | 1388 | 8905 | 16 | 8370 | 8750 | 9010 | 0 | 1084 | 8519
2026-06-07 14:00 | 6953 | 0 | 0 | 0 | 0 | 0 | 0 | 2142 | 184 | 589 | 8598 | 1377 | 8897 | 16 | 8430 | 8780 | 9089 | 0 | 1084 | 8525
2026-06-07 15:00 | 5628 | 0 | 0 | 0 | 0 | 0 | 0 | 2343 | 148 | 471 | 8656 | 1338 | 8894 | 17 | 8510 | 8830 | 9178 | 0 | 1084 | 8529
2026-06-07 16:00 | 3855 | 0 | 0 | 0 | 0 | 0 | 0 | 2077 | 131 | 377 | 8650 | 1268 | 8895 | 17 | 8570 | 8800 | 9108 | 0 | 1084 | 8534
2026-06-07 17:00 | 1731 | 0 | 0 | 0 | 0 | 0 | 0 | 2331 | 130 | 318 | 8554 | 1150 | 8898 | 16 | 8380 | 8660 | 8861 | 0 | 1085 | 8537
2026-06-07 18:00 | 80 | 0 | 0 | 0 | 0 | 0 | 0 | 2588 | 105 | 154 | 8291 | 1034 | 8902 | 15 | 8180 | 8450 | 8258 | 0 | 1085 | 8537
2026-06-07 19:00 | 0 | 0 | 0 | 0 | 0 | 0 | 0 | 2924 | 151 | 320 | 7993 | 1039 | 8906 | 15 | 7860 | 8220 | 7931 | 0 | 1085 | 8540
2026-06-07 20:00 | 0 | 0 | 0 | 0 | 0 | 0 | 0 | 2624 | 183 | 335 | 7886 | 1024 | 8910 | 16 | 7750 | 8020 | 7798 | 0 | 1085 | 8536
2026-06-07 21:00 | 0 | 0 | 0 | 0 | 0 | 0 | 0 | 2696 | 175 | 374 | 7775 | 982 | 8912 | 16 | 7650 | 7960 | 7697 | 0 | 1084 | 8534
2026-06-07 22:00 | 0 | 0 | 0 | 0 | 0 | 0 | 0 | 2558 | 214 | 414 | 7765 | 978 | 8916 | 15 | 7580 | 7950 | 7664 | 0 | 1084 | 8529
2026-06-07 23:00 | 0 | 0 | 0 | 0 | 0 | 0 | 0 | 2480 | 248 | 431 | 7791 | 995 | 8919 | 16 | 7660 | 8060 | 7714 | 0 | 1084 | 8527
2026-06-08 | 0 | 0 | 0 | 0 | 0 | 0 | 0 | 2415 | 191 | 454 | 7729 | 997 | 8919 | 16 | 7610 | 7860 | 7653 | 0 | 1084 | 8527
2026-06-08 01:00 | 0 | 0 | 0 | 0 | 0 | 0 | 0 | 2474 | 153 | 327 | 7673 | 989 | 8919 | 16 | 7530 | 7830 | 7597 | 0 | 1084 | 8524
2026-06-08 02:00 | 0 | 0 | 0 | 0 | 0 | 0 | 0 | 2617 | 68 | 200 | 7567 | 936 | 8917 | 15 | 7460 | 7800 | 7467 | 0 | 1084 | 8519
2026-06-08 03:00 | 0 | 0 | 0 | 0 | 0 | 0 | 0 | 2509 | 125 | 292 | 7650 | 949 | 8912 | 15 | 7510 | 7840 | 7528 | 0 | 1084 | 8519
2026-06-08 04:00 | 0 | 0 | 0 | 0 | 0 | 0 | 0 | 2449 | 125 | 202 | 7596 | 927 | 8909 | 15 | 7480 | 7810 | 7504 | 0 | 1084 | 8518
2026-06-08 05:00 | 0 | 0 | 0 | 0 | 0 | 0 | 0 | 2412 | 141 | 368 | 7679 | 930 | 8910 | 15 | 7510 | 7910 | 7561 | 0 | 1084 | 8515
2026-06-08 06:00 | 0 | 0 | 0 | 0 | 0 | 0 | 0 | 2472 | 151 | 302 | 7618 | 903 | 8913 | 15 | 7460 | 7840 | 7527 | 0 | 1084 | 8515
2026-06-08 07:00 | 83 | 0 | 0 | 0 | 0 | 0 | 0 | 2493 | 189 | 373 | 7760 | 937 | 8918 | 15 | 7560 | 7900 | 7627 | 0 | 1084 | 8508
2026-06-08 08:00 | 1287 | 0 | 0 | 0 | 0 | 0 | 0 | 2494 | 181 | 332 | 7915 | 1099 | 8927 | 15 | 7760 | 8080 | 7904 | 0 | 1084 | 8509
2026-06-08 09:00 | 3244 | 0 | 0 | 0 | 0 | 0 | 0 | 2670 | 240 | 450 | 8172 | 1276 | 8938 | 16 | 8070 | 8340 | 8351 | 0 | 1083 | 8502
2026-06-08 10:00 | 5047 | 0 | 0 | 0 | 0 | 0 | 0 | 2651 | 227 | 486 | 8364 | 1360 | 8942 | 16 | 8210 | 8590 | 8644 | 0 | 1083 | 8503
2026-06-08 11:00 | 6500 | 0 | 0 | 0 | 0 | 0 | 0 | 2495 | 206 | 493 | 8517 | 1379 | 8940 | 17 | 8390 | 8710 | 8902 | 0 | 1084 | 8506
2026-06-08 12:00 | 7447 | 0 | 0 | 0 | 0 | 0 | 0 | 1438 | 135 | 500 | 8639 | 1419 | 8934 | 17 | 8460 | 8930 | 9109 | 0 | 1084 | 8509
2026-06-08 13:00 | 7602 | 0 | 0 | 0 | 0 | 0 | 0 | 897 | 193 | 637 | 8710 | 1370 | 8927 | 17 | 8580 | 8930 | 9216 | 0 | 1084 | 8515
2026-06-08 14:00 | 7092 | 0 | 0 | 0 | 0 | 0 | 0 | 1129 | 186 | 564 | 8734 | 1378 | 8920 | 17 | 8570 | 8900 | 9245 | 0 | 1084 | 8519
2026-06-08 15:00 | 5762 | 0 | 0 | 0 | 0 | 0 | 0 | 1209 | 171 | 675 | 8731 | 1385 | 8915 | 17 | 8600 | 8880 | 9239 | 0 | 1084 | 8522
2026-06-08 16:00 | 3066 | 0 | 0 | 0 | 0 | 0 | 0 | 956 | 104 | 304 | 8675 | 1329 | 8912 | 17 | 8580 | 8810 | 9089 | 0 | 1084 | 8526
2026-06-08 17:00 | 1663 | 0 | 0 | 0 | 0 | 0 | 0 | 1307 | 87 | 369 | 8637 | 1285 | 8912 | 17 | 8540 | 8750 | 8976 | 0 | 1084 | 8526
2026-06-08 18:00 | 69 | 0 | 0 | 0 | 0 | 0 | 0 | 2743 | 21 | 61 | 8330 | 1126 | 8917 | 16 | 8170 | 8560 | 8333 | 0 | 1084 | 8534
2026-06-08 19:00 | 0 | 0 | 0 | 0 | 0 | 0 | 0 | 2383 | 49 | 102 | 8136 | 1061 | 8917 | 16 | 7980 | 8240 | 8017 | 0 | 1084 | 8529
2026-06-08 20:00 | 0 | 0 | 0 | 0 | 0 | 0 | 0 | 117 | 33 | 146 | 8133 | 1043 | 8918 | 15 | 8000 | 8270 | 7926 | 0 | 1084 | 8528
2026-06-08 21:00 | 0 | 0 | 0 | 0 | 0 | 0 | 0 | 2695 | 160 | 388 | 8054 | 1117 | 8922 | 16 | 7840 | 8220 | 7987 | 0 | 1084 | 8529
2026-06-08 22:00 | 0 | 0 | 0 | 0 | 0 | 0 | 0 | 2693 | 176 | 401 | 7943 | 1130 | 8925 | 16 | 7810 | 8190 | 7912 | 0 | 1084 | 8527
2026-06-08 23:00 | 0 | 0 | 0 | 0 | 0 | 0 | 0 | 2640 | 180 | 314 | 7925 | 1123 | 8923 | 15 | 7820 | 8080 | 7853 | 0 | 1084 | 8524
2026-06-09 | 0 | 0 | 0 | 0 | 0 | 0 | 0 | 2540 | 223 | 366 | 7885 | 1108 | 8920 | 15 | 7790 | 8040 | 7844 | 0 | 1084 | 8522
2026-06-09 01:00 | 0 | 0 | 0 | 0 | 0 | 0 | 0 | 2439 | 267 | 395 | 7813 | 1079 | 8918 | 16 | 7730 | 7900 | 7771 | 0 | 1084 | 8518
2026-06-09 02:00 | 0 | 0 | 0 | 0 | 0 | 0 | 0 | 2411 | 234 | 393 | 7815 | 1080 | 8915 | 15 | 7730 | 7890 | 7782 | 0 | 1084 | 8515
2026-06-09 03:00 | 0 | 0 | 0 | 0 | 0 | 0 | 0 | 2349 | 153 | 320 | 7760 | 1048 | 8910 | 15 | 7660 | 7860 | 7713 | 0 | 1084 | 8513
2026-06-09 04:00 | 0 | 0 | 0 | 0 | 0 | 0 | 0 | 2345 | 101 | 252 | 7753 | 1051 | 8908 | 15 | 7610 | 7910 | 7684 | 0 | 1084 | 8513
2026-06-09 05:00 | 0 | 0 | 0 | 0 | 0 | 0 | 0 | 2320 | 152 | 292 | 7808 | 1092 | 8913 | 15 | 7710 | 7920 | 7778 | 0 | 1084 | 8508
2026-06-09 06:00 | 0 | 0 | 0 | 0 | 0 | 0 | 0 | 2483 | 215 | 361 | 7846 | 1124 | 8916 | 16 | 7800 | 7910 | 7826 | 0 | 1084 | 8508
2026-06-09 07:00 | 47 | 0 | 0 | 0 | 0 | 0 | 0 | 2561 | 172 | 347 | 7902 | 1139 | 8918 | 16 | 7820 | 8010 | 7888 | 0 | 1084 | 8506
2026-06-09 08:00 | 704 | 0 | 0 | 0 | 0 | 0 | 0 | 2469 | 160 | 294 | 8059 | 1202 | 8926 | 16 | 7960 | 8160 | 8071 | 0 | 1083 | 8503
2026-06-09 09:00 | 2147 | 0 | 0 | 0 | 0 | 0 | 0 | 2458 | 206 | 368 | 8226 | 1255 | 8933 | 16 | 8140 | 8370 | 8317 | 0 | 1083 | 8498
2026-06-09 10:00 | 3057 | 0 | 0 | 0 | 0 | 0 | 0 | 2444 | 214 | 433 | 8339 | 1321 | 8936 | 16 | 8270 | 8510 | 8519 | 0 | 1083 | 8501
2026-06-09 11:00 | 6013 | 0 | 0 | 0 | 0 | 0 | 0 | 2259 | 226 | 507 | 8554 | 1454 | 8933 | 16 | 8340 | 8820 | 8836 | 0 | 1083 | 8500
2026-06-09 12:00 | 7269 | 0 | 0 | 0 | 0 | 0 | 0 | 1377 | 153 | 437 | 8723 | 1505 | 8924 | 17 | 8550 | 8930 | 9158 | 0 | 1083 | 8503
2026-06-09 13:00 | 6894 | 0 | 0 | 0 | 0 | 0 | 0 | 1228 | 168 | 484 | 8768 | 1516 | 8917 | 17 | 8640 | 8950 | 9221 | 0 | 1083 | 8504
2026-06-09 14:00 | 5835 | 0 | 0 | 0 | 0 | 0 | 0 | 1230 | 162 | 590 | 8789 | 1508 | 8908 | 17 | 8630 | 8990 | 9200 | 0 | 1084 | 8511
2026-06-09 15:00 | 4888 | 0 | 0 | 0 | 0 | 0 | 0 | 1108 | 158 | 574 | 8807 | 1510 | 8901 | 17 | 8660 | 9070 | 9248 | 0 | 1084 | 8512
2026-06-09 16:00 | 3470 | 0 | 0 | 0 | 0 | 0 | 0 | 1141 | 154 | 481 | 8799 | 1498 | 8899 | 17 | 8710 | 8940 | 9215 | 0 | 1084 | 8518
2026-06-09 17:00 | 1264 | 0 | 0 | 0 | 0 | 0 | 0 | 936 | 72 | 225 | 8706 | 1428 | 8899 | 16 | 8620 | 8830 | 8984 | 0 | 1084 | 8522
2026-06-09 18:00 | 117 | 0 | 0 | 0 | 0 | 0 | 0 | 2277 | 27 | 78 | 8479 | 1283 | 8901 | 16 | 8330 | 8640 | 8464 | 0 | 1084 | 8521
2026-06-09 19:00 | 0 | 0 | 0 | 0 | 0 | 0 | 0 | 2344 | 30 | 126 | 8313 | 1239 | 8903 | 16 | 8150 | 8450 | 8212 | 0 | 1084 | 8524
2026-06-09 20:00 | 0 | 0 | 0 | 0 | 0 | 0 | 0 | 443 | 24 | 71 | 8238 | 1202 | 8905 | 16 | 8140 | 8320 | 8061 | 0 | 1084 | 8522
2026-06-09 21:00 | 0 | 0 | 0 | 0 | 0 | 0 | 0 | 707 | 20 | 78 | 8196 | 1178 | 8908 | 16 | 8080 | 8300 | 8045 | 0 | 1084 | 8518
2026-06-09 22:00 | 0 | 0 | 0 | 0 | 0 | 0 | 0 | 2376 | 19 | 48 | 8076 | 1131 | 8911 | 16 | 7990 | 8140 | 7943 | 0 | 1084 | 8518
2026-06-09 23:00 | 0 | 0 | 0 | 0 | 0 | 0 | 0 | 2932 | 26 | 51 | 8036 | 1084 | 8911 | 16 | 7940 | 8100 | 7894 | 0 | 1084 | 8514
2026-06-10 | 0 | 0 | 0 | 0 | 0 | 0 | 0 | 2802 | 45 | 175 | 7998 | 1070 | 8910 | 16 | 7880 | 8180 | 7860 | 0 | 1084 | 8511
2026-06-10 01:00 | 0 | 0 | 0 | 0 | 0 | 0 | 0 | 2585 | 96 | 281 | 7950 | 1120 | 8908 | 16 | 7770 | 8180 | 7892 | 0 | 1084 | 8509
2026-06-10 02:00 | 0 | 0 | 0 | 0 | 0 | 0 | 0 | 2692 | 112 | 194 | 7982 | 1211 | 8903 | 15 | 7850 | 8180 | 7913 | 0 | 1084 | 8506
2026-06-10 03:00 | 0 | 0 | 0 | 0 | 0 | 0 | 0 | 2587 | 53 | 135 | 8003 | 1239 | 8897 | 16 | 7930 | 8160 | 7939 | 0 | 1083 | 8503
2026-06-10 04:00 | 0 | 0 | 0 | 0 | 0 | 0 | 0 | 2524 | 94 | 245 | 7862 | 1186 | 8895 | 15 | 7680 | 8000 | 7815 | 0 | 1083 | 8504
2026-06-10 05:00 | 0 | 0 | 0 | 0 | 0 | 0 | 0 | 2497 | 95 | 260 | 7876 | 1192 | 8896 | 15 | 7650 | 8020 | 7796 | 0 | 1083 | 8499
2026-06-10 06:00 | 0 | 0 | 0 | 0 | 0 | 0 | 0 | 2407 | 128 | 322 | 7804 | 1174 | 8898 | 15 | 7670 | 7960 | 7727 | 0 | 1083 | 8499
2026-06-10 07:00 | 38 | 0 | 0 | 0 | 0 | 0 | 0 | 2380 | 178 | 359 | 7860 | 1231 | 8904 | 16 | 7770 | 7970 | 7808 | 0 | 1083 | 8493
2026-06-10 08:00 | 1187 | 0 | 0 | 0 | 0 | 0 | 0 | 2456 | 132 | 288 | 8058 | 1380 | 8911 | 15 | 7860 | 8260 | 8036 | 0 | 1083 | 8494
2026-06-10 09:00 | 2326 | 0 | 0 | 0 | 0 | 0 | 0 | 2251 | 117 | 337 | 8327 | 1523 | 8916 | 16 | 8240 | 8590 | 8412 | 0 | 1083 | 8490
2026-06-10 10:00 | 4629 | 0 | 0 | 0 | 0 | 0 | 0 | 2160 | 167 | 476 | 8574 | 1656 | 8920 | 16 | 8460 | 8800 | 8829 | 0 | 1083 | 8490
2026-06-10 11:00 | 6643 | 0 | 0 | 0 | 0 | 0 | 0 | 1503 | 151 | 569 | 8731 | 1647 | 8917 | 17 | 8580 | 9010 | 9105 | 0 | 1083 | 8494
2026-06-10 12:00 | 6115 | 0 | 0 | 0 | 0 | 0 | 0 | 1312 | 158 | 453 | 8775 | 1635 | 8911 | 16 | 8630 | 8960 | 9158 | 0 | 1083 | 8496
2026-06-10 13:00 | 6479 | 0 | 0 | 0 | 0 | 0 | 0 | 1519 | 188 | 561 | 8866 | 1694 | 8903 | 17 | 8720 | 9050 | 9292 | 0 | 1083 | 8499
2026-06-10 14:00 | 6788 | 0 | 0 | 0 | 0 | 0 | 0 | 1299 | 211 | 601 | 8922 | 1700 | 8895 | 17 | 8790 | 9090 | 9358 | 0 | 1083 | 8501
2026-06-10 15:00 | 5092 | 0 | 0 | 0 | 0 | 0 | 0 | 1216 | 195 | 755 | 8937 | 1700 | 8889 | 17 | 8780 | 9120 | 9351 | 0 | 1084 | 8507
2026-06-10 16:00 | 3480 | 0 | 0 | 0 | 0 | 0 | 0 | 1192 | 177 | 471 | 8917 | 1671 | 8886 | 16 | 8840 | 9040 | 9320 | 0 | 1084 | 8508
2026-06-10 17:00 | 1729 | 0 | 0 | 0 | 0 | 0 | 0 | 1246 | 114 | 392 | 8857 | 1631 | 8887 | 16 | 8760 | 8940 | 9161 | 0 | 1084 | 8517
2026-06-10 18:00 | 68 | 0 | 0 | 0 | 0 | 0 | 0 | 1977 | 37 | 167 | 8592 | 1453 | 8892 | 16 | 8450 | 8800 | 8610 | 0 | 1084 | 8517
2026-06-10 19:00 | 0 | 0 | 0 | 0 | 0 | 0 | 0 | 2224 | 37 | 146 | 8400 | 1392 | 8897 | 16 | 8320 | 8530 | 8333 | 0 | 1084 | 8519
2026-06-10 20:00 | 0 | 0 | 0 | 0 | 0 | 0 | 0 | 2254 | 40 | 92 | 8390 | 1399 | 8900 | 16 | 8250 | 8470 | 8305 | 0 | 1084 | 8515
2026-06-10 21:00 | 0 | 0 | 0 | 0 | 0 | 0 | 0 | 2372 | 53 | 244 | 8361 | 1399 | 8902 | 16 | 8220 | 8430 | 8303 | 0 | 1084 | 8513
2026-06-10 22:00 | 0 | 0 | 0 | 0 | 0 | 0 | 0 | 2472 | 179 | 379 | 8263 | 1417 | 8902 | 16 | 8190 | 8370 | 8250 | 0 | 1084 | 8510
2026-06-10 23:00 | 0 | 0 | 0 | 0 | 0 | 0 | 0 | 2417 | 148 | 252 | 8243 | 1454 | 8905 | 16 | 8160 | 8330 | 8254 | 0 | 1084 | 8510
2026-06-11 | 0 | 0 | 0 | 0 | 0 | 0 | 0 | 2391 | 163 | 325 | 8250 | 1467 | 8902 | 15 | 8170 | 8380 | 8234 | 0 | 1084 | 8506
2026-06-11 01:00 | 0 | 0 | 0 | 0 | 0 | 0 | 0 | 2466 | 160 | 273 | 8202 | 1466 | 8899 | 16 | 8140 | 8250 | 8213 | 0 | 1084 | 8506
2026-06-11 02:00 | 0 | 0 | 0 | 0 | 0 | 0 | 0 | 2439 | 183 | 290 | 8202 | 1474 | 8896 | 16 | 8150 | 8270 | 8193 | 0 | 1083 | 8503
2026-06-11 03:00 | 0 | 0 | 0 | 0 | 0 | 0 | 0 | 2469 | 198 | 315 | 8210 | 1478 | 8891 | 16 | 8160 | 8280 | 8216 | 0 | 1083 | 8505
2026-06-11 04:00 | 0 | 0 | 0 | 0 | 0 | 0 | 0 | 2427 | 172 | 386 | 8245 | 1496 | 8891 | 15 | 8210 | 8360 | 8249 | 0 | 1083 | 8500
2026-06-11 05:00 | 0 | 0 | 0 | 0 | 0 | 0 | 0 | 2336 | 165 | 347 | 8268 | 1514 | 8891 | 16 | 8230 | 8340 | 8280 | 0 | 1083 | 8499
2026-06-11 06:00 | 0 | 0 | 0 | 0 | 0 | 0 | 0 | 2380 | 141 | 244 | 8198 | 1525 | 8893 | 15 | 8150 | 8250 | 8194 | 0 | 1083 | 8499
2026-06-11 07:00 | 28 | 8 | 2 | 0 | 0 | 0 | 0 | 2349 | 143 | 287 | 8166 | 1538 | 8898 | 15 | 8130 | 8210 | 8137 | 2 | 1083 | 8496
2026-06-11 08:00 | 459 | 4 | 1 | 0 | 0 | 0 | 0 | 1580 | 80 | 266 | 8182 | 1586 | 8908 | 15 | 8120 | 8300 | 8208 | 2 | 1083 | 8493
2026-06-11 09:00 | 1389 | 0 | 0 | 0 | 0 | 0 | 0 | 529 | 111 | 350 | 8204 | 1647 | 8916 | 16 | 8170 | 8250 | 8283 | 0 | 1083 | 8494
2026-06-11 10:00 | 3028 | 0 | 0 | 0 | 0 | 0 | 0 | 523 | 156 | 405 | 8319 | 1759 | 8921 | 16 | 8230 | 8420 | 8491 | 0 | 1083 | 8488
2026-06-11 11:00 | 3734 | 0 | 0 | 0 | 0 | 0 | 0 | 617 | 161 | 457 | 8441 | 1815 | 8926 | 15 | 8330 | 8630 | 8668 | 0 | 1083 | 8491
2026-06-11 12:00 | 1652 | 112 | 25 | 1 | 0 | 0 | 0 | 718 | 146 | 380 | 8381 | 1780 | 8925 | 16 | 8170 | 8570 | 8589 | 20 | 1083 | 8493
2026-06-11 13:00 | 3070 | 4 | 1 | 0 | 0 | 0 | 0 | 576 | 131 | 388 | 8312 | 1843 | 8917 | 15 | 8220 | 8490 | 8478 | 2 | 1083 | 8493
2026-06-11 14:00 | 5023 | 0 | 0 | 0 | 0 | 0 | 0 | 936 | 121 | 292 | 8534 | 1991 | 8908 | 16 | 8370 | 8740 | 8874 | 0 | 1083 | 8488
2026-06-11 15:00 | 4321 | 0 | 0 | 0 | 0 | 0 | 0 | 704 | 157 | 462 | 8642 | 2009 | 8903 | 16 | 8520 | 8790 | 9017 | 0 | 1083 | 8490
2026-06-11 16:00 | 3174 | 0 | 0 | 0 | 0 | 0 | 0 | 591 | 191 | 479 | 8664 | 1940 | 8902 | 16 | 8580 | 8780 | 9018 | 0 | 1083 | 8493
2026-06-11 17:00 | 1642 | 0 | 0 | 0 | 0 | 0 | 0 | 489 | 148 | 479 | 8554 | 1791 | 8904 | 15 | 8480 | 8660 | 8860 | 0 | 1083 | 8494
2026-06-11 18:00 | 85 | 0 | 0 | 0 | 0 | 0 | 0 | 425 | 33 | 123 | 8345 | 1533 | 8906 | 15 | 8210 | 8490 | 8367 | 0 | 1083 | 8499
2026-06-11 19:00 | 0 | 0 | 0 | 0 | 0 | 0 | 0 | 3288 | 89 | 254 | 8275 | 1452 | 8910 | 15 | 8180 | 8360 | 8173 | 0 | 1083 | 8493
2026-06-11 20:00 | 0 | 0 | 0 | 0 | 0 | 0 | 0 | 2914 | 117 | 266 | 8116 | 1468 | 8912 | 15 | 8020 | 8240 | 8071 | 0 | 1083 | 8493
2026-06-11 21:00 | 0 | 0 | 0 | 0 | 0 | 0 | 0 | 2561 | 128 | 263 | 7963 | 1477 | 8912 | 15 | 7900 | 8040 | 7959 | 0 | 1083 | 8490
2026-06-11 22:00 | 0 | 0 | 0 | 0 | 0 | 0 | 0 | 2614 | 84 | 205 | 7853 | 1405 | 8912 | 15 | 7760 | 7940 | 7849 | 0 | 1083 | 8491
2026-06-11 23:00 | 0 | 0 | 0 | 0 | 0 | 0 | 0 | 2275 | 71 | 177 | 7932 | 1455 | 8913 | 15 | 7870 | 8010 | 7884 | 0 | 1083 | 8487
2026-06-12 | 0 | 0 | 0 | 0 | 0 | 0 | 0 | 2221 | 82 | 233 | 7981 | 1493 | 8912 | 15 | 7900 | 8070 | 7919 | 0 | 1083 | 8485
2026-06-12 01:00 | 0 | 0 | 0 | 0 | 0 | 0 | 0 | 2237 | 89 | 218 | 7937 | 1459 | 8913 | 15 | 7810 | 8110 | 7891 | 0 | 1083 | 8486
2026-06-12 02:00 | 0 | 0 | 0 | 0 | 0 | 0 | 0 | 2436 | 111 | 196 | 7859 | 1426 | 8908 | 15 | 7820 | 7900 | 7850 | 0 | 1083 | 8481
2026-06-12 03:00 | 0 | 0 | 0 | 0 | 0 | 0 | 0 | 2328 | 104 | 189 | 7814 | 1419 | 8906 | 15 | 7740 | 7880 | 7836 | 0 | 1083 | 8481
2026-06-12 04:00 | 0 | 0 | 0 | 0 | 0 | 0 | 0 | 2519 | 67 | 149 | 7793 | 1378 | 8903 | 16 | 7710 | 7880 | 7787 | 0 | 1083 | 8478
2026-06-12 05:00 | 0 | 0 | 0 | 0 | 0 | 0 | 0 | 2292 | 52 | 139 | 7879 | 1451 | 8901 | 15 | 7810 | 7950 | 7858 | 0 | 1082 | 8474
2026-06-12 06:00 | 0 | 0 | 0 | 0 | 0 | 0 | 0 | 2309 | 129 | 212 | 7884 | 1488 | 8901 | 15 | 7830 | 7930 | 7896 | 0 | 1082 | 8473
2026-06-12 07:00 | 55 | 0 | 0 | 0 | 0 | 0 | 0 | 2446 | 121 | 212 | 7879 | 1476 | 8905 | 15 | 7810 | 7940 | 7881 | 0 | 1082 | 8471
2026-06-12 08:00 | 723 | 0 | 0 | 0 | 0 | 0 | 0 | 2449 | 132 | 275 | 7978 | 1582 | 8911 | 15 | 7920 | 8130 | 7986 | 0 | 1082 | 8469
2026-06-12 09:00 | 1901 | 0 | 0 | 0 | 0 | 0 | 0 | 2274 | 196 | 451 | 8165 | 1800 | 8919 | 15 | 8070 | 8280 | 8189 | 0 | 1082 | 8469
2026-06-12 10:00 | 2814 | 0 | 0 | 0 | 0 | 0 | 0 | 2216 | 176 | 368 | 8285 | 1909 | 8923 | 15 | 8200 | 8390 | 8357 | 0 | 1082 | 8464
2026-06-12 11:00 | 3238 | 0 | 0 | 0 | 0 | 0 | 0 | 1959 | 136 | 366 | 8417 | 1957 | 8922 | 16 | 8310 | 8610 | 8587 | 0 | 1082 | 8462
2026-06-12 12:00 | 1356 | 555 | 126 | 6 | 41 | 0 | 0 | 1535 | 146 | 453 | 8349 | 1846 | 8921 | 15 | 8120 | 8550 | 8516 | 48 | 1082 | 8465
2026-06-12 13:00 | 460 | 523 | 131 | 5 | 6 | 0 | 0 | 1222 | 199 | 619 | 8106 | 1694 | 8920 | 17 | 8060 | 8170 | 8170 | 14 | 1082 | 8465
2026-06-12 14:00 | 1516 | 372 | 93 | 4 | 2 | 0 | 0 | 1408 | 160 | 430 | 8133 | 1730 | 8909 | 15 | 8060 | 8220 | 8167 | 17 | 1082 | 8466
2026-06-12 15:00 | 1194 | 451 | 113 | 5 | 3 | 0 | 0 | 1088 | 165 | 477 | 8135 | 1759 | 8904 | 16 | 8040 | 8220 | 8194 | 39 | 1082 | 8466
2026-06-12 16:00 | 1725 | 60 | 15 | 1 | 3 | 0 | 0 | 716 | 129 | 359 | 8181 | 1833 | 8899 | 16 | 8080 | 8250 | 8272 | 19 | 1082 | 8464
2026-06-12 17:00 | 1536 | 0 | 0 | 0 | 0 | 0 | 0 | 600 | 95 | 232 | 8275 | 1953 | 8897 | 16 | 8210 | 8330 | 8452 | 0 | 1082 | 8462
2026-06-12 18:00 | 87 | 0 | 0 | 0 | 0 | 0 | 0 | 2144 | 52 | 155 | 8181 | 1750 | 8899 | 15 | 8070 | 8320 | 8221 | 0 | 1082 | 8463
2026-06-12 19:00 | 0 | 0 | 0 | 0 | 0 | 0 | 0 | 2340 | 86 | 295 | 8075 | 1638 | 8903 | 15 | 8010 | 8170 | 8065 | 0 | 1082 | 8462
2026-06-12 20:00 | 0 | 0 | 0 | 0 | 0 | 0 | 0 | 2310 | 140 | 287 | 8092 | 1671 | 8908 | 15 | 8060 | 8140 | 8084 | 0 | 1082 | 8462
2026-06-12 21:00 | 0 | 4 | 1 | 0 | 0 | 0 | 0 | 2218 | 135 | 323 | 8139 | 1713 | 8914 | 15 | 8040 | 8200 | 8117 | 2 | 1082 | 8459
2026-06-12 22:00 | 0 | 4 | 1 | 0 | 0 | 0 | 0 | 2110 | 141 | 398 | 8181 | 1784 | 8915 | 15 | 8130 | 8230 | 8182 | 2 | 1082 | 8458
2026-06-12 23:00 | 0 | 60 | 15 | 1 | 5 | 0 | 0 | 1307 | 106 | 514 | 8152 | 1754 | 8918 | 15 | 8110 | 8200 | 8156 | 7 | 1082 | 8461
2026-06-13 | 0 | 140 | 34 | 1 | 8 | 0 | 0 | 1543 | 134 | 549 | 8110 | 1741 | 8910 | 15 | 8080 | 8140 | 8142 | 7 | 1082 | 8454
2026-06-13 01:00 | 0 | 8 | 2 | 0 | 0 | 0 | 0 | 2183 | 72 | 210 | 8096 | 1678 | 8907 | 16 | 8010 | 8260 | 8083 | 2 | 1082 | 8456
2026-06-13 02:00 | 0 | 0 | 0 | 0 | 0 | 0 | 0 | 957 | 77 | 449 | 8120 | 1544 | 8905 | 15 | 8000 | 8360 | 8023 | 0 | 1082 | 8455
2026-06-13 03:00 | 0 | 0 | 0 | 0 | 0 | 0 | 0 | 832 | 215 | 681 | 8033 | 1565 | 8908 | 15 | 7980 | 8130 | 8016 | 0 | 1082 | 8452
2026-06-13 04:00 | 0 | 0 | 0 | 0 | 0 | 0 | 0 | 803 | 225 | 658 | 8074 | 1556 | 8905 | 15 | 8020 | 8190 | 8033 | 0 | 1082 | 8453
2026-06-13 05:00 | 0 | 252 | 47 | 2 | 8 | 0 | 0 | 877 | 260 | 910 | 8016 | 1479 | 8910 | 15 | 7870 | 8180 | 8034 | 36 | 1082 | 8449
2026-06-13 06:00 | 0 | 463 | 116 | 6 | 3 | 0 | 0 | 892 | 301 | 932 | 7902 | 1473 | 8919 | 15 | 7860 | 7970 | 7915 | 10 | 1082 | 8448
2026-06-13 07:00 | 0 | 619 | 155 | 7 | 1 | 0 | 0 | 776 | 322 | 934 | 7841 | 1471 | 8925 | 16 | 7840 | 7870 | 7898 | 19 | 1082 | 8450
2026-06-13 08:00 | 347 | 4 | 1 | 0 | 0 | 0 | 0 | 862 | 281 | 862 | 7840 | 1483 | 8934 | 15 | 7820 | 7870 | 7902 | 2 | 1082 | 8448
2026-06-13 09:00 | 720 | 0 | 0 | 0 | 0 | 0 | 0 | 1300 | 292 | 1108 | 7863 | 1517 | 8949 | 15 | 7830 | 7890 | 7938 | 0 | 1082 | 8446
2026-06-13 10:00 | 2303 | 0 | 0 | 0 | 0 | 0 | 0 | 2916 | 144 | 395 | 7882 | 1572 | 8931 | 15 | 7810 | 8000 | 8043 | 0 | 1081 | 8442
2026-06-13 11:00 | 5492 | 0 | 0 | 0 | 0 | 0 | 0 | 768 | 119 | 322 | 8039 | 1744 | 8932 | 16 | 7850 | 8380 | 8432 | 0 | 1081 | 8439
2026-06-13 12:00 | 7083 | 0 | 0 | 0 | 0 | 0 | 0 | 924 | 246 | 656 | 8452 | 1941 | 8929 | 16 | 8240 | 8670 | 8767 | 0 | 1081 | 8441
2026-06-13 13:00 | 4127 | 0 | 0 | 0 | 0 | 0 | 0 | 895 | 292 | 747 | 8511 | 1811 | 8929 | 16 | 8440 | 8610 | 8733 | 0 | 1081 | 8443
2026-06-13 14:00 | 3088 | 0 | 0 | 0 | 0 | 0 | 0 | 859 | 229 | 586 | 8481 | 1719 | 8924 | 15 | 8440 | 8540 | 8641 | 0 | 1082 | 8447
2026-06-13 15:00 | 1605 | 0 | 0 | 0 | 0 | 0 | 0 | 853 | 172 | 542 | 8433 | 1651 | 8915 | 16 | 8370 | 8500 | 8548 | 0 | 1081 | 8445
2026-06-13 16:00 | 1134 | 0 | 0 | 0 | 0 | 0 | 0 | 824 | 124 | 359 | 8381 | 1623 | 8908 | 16 | 8350 | 8430 | 8451 | 0 | 1082 | 8449
2026-06-13 17:00 | 671 | 0 | 0 | 0 | 0 | 0 | 0 | 858 | 152 | 481 | 8313 | 1624 | 8919 | 15 | 8260 | 8380 | 8373 | 0 | 1082 | 8451
2026-06-13 18:00 | 23 | 0 | 0 | 0 | 0 | 0 | 0 | 854 | 163 | 437 | 8199 | 1545 | 8925 | 15 | 8150 | 8270 | 8228 | 0 | 1082 | 8451
2026-06-13 19:00 | 0 | 0 | 0 | 0 | 0 | 0 | 0 | 898 | 98 | 400 | 8107 | 1514 | 8925 | 15 | 8060 | 8170 | 8125 | 0 | 1082 | 8451
2026-06-13 20:00 | 0 | 0 | 0 | 0 | 0 | 0 | 0 | 806 | 87 | 308 | 8040 | 1510 | 8927 | 15 | 8010 | 8070 | 8050 | 0 | 1082 | 8447
2026-06-13 21:00 | 0 | 0 | 0 | 0 | 0 | 0 | 0 | 881 | 131 | 377 | 8032 | 1539 | 8934 | 16 | 8010 | 8060 | 8047 | 0 | 1082 | 8446
2026-06-13 22:00 | 0 | 0 | 0 | 0 | 0 | 0 | 0 | 509 | 100 | 336 | 8010 | 1543 | 8934 | 15 | 7970 | 8040 | 8018 | 0 | 1082 | 8446
2026-06-13 23:00 | 0 | 0 | 0 | 0 | 0 | 0 | 0 | 819 | 109 | 308 | 8043 | 1549 | 8935 | 15 | 8000 | 8090 | 8037 | 0 | 1081 | 8444
2026-06-14 | 0 | 0 | 0 | 0 | 0 | 0 | 0 | 1112 | 75 | 237 | 7984 | 1547 | 8937 | 15 | 7970 | 8000 | 8004 | 0 | 1081 | 8439
2026-06-14 01:00 | 0 | 116 | 18 | 1 | 3 | 0 | 0 | 1079 | 51 | 258 | 8002 | 1562 | 8934 | 15 | 7990 | 8020 | 8007 | 22 | 1081 | 8439
2026-06-14 02:00 | 0 | 252 | 48 | 3 | 5 | 0 | 0 | 997 | 121 | 731 | 7985 | 1560 | 8934 | 15 | 7950 | 8010 | 7999 | 29 | 1081 | 8441
2026-06-14 03:00 | 0 | 715 | 179 | 8 | 2 | 0 | 0 | 1034 | 193 | 625 | 7946 | 1562 | 8937 | 15 | 7930 | 7960 | 7990 | 17 | 1081 | 8439
2026-06-14 04:00 | 0 | 300 | 75 | 3 | 1 | 0 | 0 | 889 | 241 | 660 | 7940 | 1562 | 8931 | 15 | 7930 | 7950 | 7979 | 5 | 1081 | 8437
2026-06-14 05:00 | 0 | 268 | 67 | 3 | 1 | 0 | 0 | 874 | 284 | 668 | 7912 | 1548 | 8926 | 16 | 7900 | 7950 | 7963 | 7 | 1081 | 8435
2026-06-14 06:00 | 0 | 256 | 64 | 3 | 1 | 0 | 0 | 913 | 165 | 588 | 7900 | 1526 | 8926 | 15 | 7900 | 7900 | 7939 | 9 | 1081 | 8433
2026-06-14 07:00 | 20 | 12 | 3 | 1 | 1 | 0 | 0 | 950 | 115 | 352 | 7896 | 1520 | 8927 | 15 | 7880 | 7900 | 7929 | 2 | 1081 | 8433
2026-06-14 08:00 | 481 | 12 | 3 | 0 | 0 | 0 | 0 | 1246 | 100 | 303 | 7908 | 1562 | 8927 | 15 | 7890 | 7960 | 7972 | 2 | 1081 | 8432
2026-06-14 09:00 | 921 | 0 | 0 | 0 | 0 | 0 | 0 | 1040 | 157 | 565 | 7951 | 1613 | 8933 | 15 | 7920 | 8000 | 8037 | 0 | 1081 | 8431
2026-06-14 10:00 | 3753 | 0 | 0 | 0 | 0 | 0 | 0 | 1029 | 185 | 540 | 8129 | 1770 | 8940 | 16 | 7970 | 8400 | 8233 | 0 | 1081 | 8427
2026-06-14 11:00 | 4323 | 0 | 0 | 0 | 0 | 0 | 0 | 967 | 124 | 337 | 8286 | 1928 | 8937 | 16 | 8160 | 8480 | 8519 | 0 | 1081 | 8424
2026-06-14 12:00 | 6452 | 0 | 0 | 0 | 0 | 0 | 0 | 1246 | 219 | 602 | 8457 | 1975 | 8932 | 16 | 8320 | 8750 | 8742 | 0 | 1081 | 8427
2026-06-14 13:00 | 7335 | 0 | 0 | 0 | 0 | 0 | 0 | 1267 | 226 | 614 | 8630 | 2006 | 8927 | 17 | 8480 | 8850 | 8983 | 0 | 1081 | 8429
2026-06-14 14:00 | 4243 | 0 | 0 | 0 | 0 | 0 | 0 | 1314 | 148 | 544 | 8640 | 1920 | 8916 | 15 | 8560 | 8780 | 8939 | 0 | 1081 | 8433
2026-06-14 15:00 | 4901 | 0 | 0 | 0 | 0 | 0 | 0 | 1337 | 147 | 361 | 8703 | 1962 | 8910 | 16 | 8580 | 8920 | 9006 | 0 | 1081 | 8439
2026-06-14 16:00 | 2298 | 0 | 0 | 0 | 0 | 0 | 0 | 1254 | 136 | 393 | 8696 | 1938 | 8908 | 16 | 8610 | 8930 | 8956 | 0 | 1081 | 8439
2026-06-14 17:00 | 553 | 0 | 0 | 0 | 0 | 0 | 0 | 1303 | 108 | 337 | 8553 | 1830 | 8911 | 16 | 8500 | 8620 | 8609 | 0 | 1081 | 8442
2026-06-14 18:00 | 33 | 0 | 0 | 0 | 0 | 0 | 0 | 873 | 69 | 248 | 8440 | 1791 | 8916 | 16 | 8380 | 8520 | 8444 | 0 | 1081 | 8440
2026-06-14 19:00 | 0 | 0 | 0 | 0 | 0 | 0 | 0 | 874 | 106 | 322 | 8408 | 1801 | 8920 | 16 | 8360 | 8450 | 8383 | 0 | 1081 | 8442
2026-06-14 20:00 | 0 | 0 | 0 | 0 | 0 | 0 | 0 | 896 | 169 | 499 | 8374 | 1789 | 8925 | 15 | 8300 | 8430 | 8385 | 0 | 1081 | 8441
2026-06-14 21:00 | 0 | 0 | 0 | 0 | 0 | 0 | 0 | 988 | 139 | 364 | 8267 | 1699 | 8927 | 15 | 8230 | 8310 | 8284 | 0 | 1081 | 8441
2026-06-14 22:00 | 0 | 0 | 0 | 0 | 0 | 0 | 0 | 1698 | 82 | 371 | 8170 | 1597 | 8928 | 16 | 8120 | 8250 | 8184 | 0 | 1081 | 8439
2026-06-14 23:00 | 0 | 0 | 0 | 0 | 0 | 0 | 0 | 1120 | 74 | 268 | 8114 | 1535 | 8928 | 15 | 8030 | 8220 | 8098 | 0 | 1081 | 8438
2026-06-15 | 0 | 0 | 0 | 0 | 0 | 0 | 0 | 3498 | 139 | 345 | 8077 | 1503 | 8926 | 15 | 8000 | 8140 | 8055 | 0 | 1081 | 8436
2026-06-15 01:00 | 0 | 0 | 0 | 0 | 0 | 0 | 0 | 6 | 80 | 347 | 8014 | 1445 | 8922 | 15 | 7950 | 8090 | 7978 | 0 | 1081 | 8436
2026-06-15 02:00 | 0 | 0 | 0 | 0 | 0 | 0 | 0 | 2416 | 88 | 261 | 7932 | 1417 | 8921 | 15 | 7860 | 8020 | 7919 | 0 | 1081 | 8436
2026-06-15 03:00 | 0 | 0 | 0 | 0 | 0 | 0 | 0 | 2411 | 97 | 270 | 7913 | 1405 | 8919 | 16 | 7860 | 8040 | 7878 | 0 | 1081 | 8433
2026-06-15 04:00 | 0 | 0 | 0 | 0 | 0 | 0 | 0 | 2928 | 36 | 142 | 7988 | 1426 | 8915 | 15 | 7910 | 8090 | 7925 | 0 | 1081 | 8430
2026-06-15 05:00 | 0 | 0 | 0 | 0 | 0 | 0 | 0 | 526 | 47 | 169 | 7997 | 1447 | 8915 | 16 | 7920 | 8050 | 7962 | 0 | 1081 | 8429
2026-06-15 06:00 | 0 | 0 | 0 | 0 | 0 | 0 | 0 | 2622 | 145 | 449 | 7919 | 1427 | 8907 | 15 | 7860 | 7970 | 7920 | 0 | 1081 | 8426
2026-06-15 07:00 | 51 | 0 | 0 | 0 | 0 | 0 | 0 | 1820 | 58 | 248 | 7900 | 1384 | 8913 | 16 | 7800 | 8010 | 7838 | 0 | 1081 | 8426
2026-06-15 08:00 | 1235 | 0 | 0 | 0 | 0 | 0 | 0 | 1340 | 53 | 224 | 8095 | 1534 | 8922 | 15 | 7940 | 8260 | 8079 | 0 | 1081 | 8423
2026-06-15 09:00 | 3142 | 0 | 0 | 0 | 0 | 0 | 0 | 810 | 70 | 184 | 8339 | 1752 | 8927 | 16 | 8210 | 8500 | 8571 | 0 | 1081 | 8421
2026-06-15 10:00 | 4754 | 0 | 0 | 0 | 0 | 0 | 0 | 372 | 104 | 278 | 8505 | 1828 | 8929 | 16 | 8380 | 8650 | 8872 | 0 | 1081 | 8420
2026-06-15 11:00 | 6043 | 0 | 0 | 0 | 0 | 0 | 0 | 778 | 141 | 386 | 8640 | 1861 | 8929 | 16 | 8500 | 8790 | 9042 | 0 | 1081 | 8424
2026-06-15 12:00 | 7025 | 0 | 0 | 0 | 0 | 0 | 0 | 1048 | 151 | 441 | 8717 | 1951 | 8924 | 16 | 8570 | 8930 | 9145 | 0 | 1081 | 8428
2026-06-15 13:00 | 6930 | 0 | 0 | 0 | 0 | 0 | 0 | 1241 | 142 | 439 | 8807 | 2038 | 8916 | 17 | 8670 | 8990 | 9269 | 0 | 1081 | 8428
2026-06-15 14:00 | 6288 | 0 | 0 | 0 | 0 | 0 | 0 | 1015 | 158 | 470 | 8894 | 2096 | 8907 | 17 | 8760 | 9070 | 9382 | 0 | 1081 | 8434
2026-06-15 15:00 | 4170 | 0 | 0 | 0 | 0 | 0 | 0 | 944 | 177 | 546 | 8896 | 2049 | 8902 | 17 | 8780 | 9130 | 9241 | 0 | 1081 | 8441
2026-06-15 16:00 | 2239 | 0 | 0 | 0 | 0 | 0 | 0 | 831 | 137 | 425 | 8873 | 2003 | 8899 | 16 | 8800 | 9080 | 9128 | 0 | 1081 | 8443
2026-06-15 17:00 | 1534 | 0 | 0 | 0 | 0 | 0 | 0 | 882 | 151 | 409 | 8845 | 1984 | 8899 | 16 | 8750 | 8910 | 9028 | 0 | 1081 | 8443
2026-06-15 18:00 | 39 | 0 | 0 | 0 | 0 | 0 | 0 | 704 | 71 | 214 | 8627 | 1863 | 8903 | 16 | 8520 | 8750 | 8680 | 0 | 1081 | 8444
2026-06-15 19:00 | 0 | 0 | 0 | 0 | 0 | 0 | 0 | 687 | 73 | 183 | 8522 | 1820 | 8908 | 16 | 8470 | 8580 | 8496 | 0 | 1081 | 8443
2026-06-15 20:00 | 0 | 0 | 0 | 0 | 0 | 0 | 0 | 792 | 120 | 450 | 8510 | 1841 | 8911 | 16 | 8450 | 8570 | 8460 | 0 | 1082 | 8446
2026-06-15 21:00 | 0 | 0 | 0 | 0 | 0 | 0 | 0 | 804 | 103 | 265 | 8459 | 1820 | 8914 | 16 | 8410 | 8530 | 8426 | 0 | 1081 | 8445
2026-06-15 22:00 | 0 | 0 | 0 | 0 | 0 | 0 | 0 | 831 | 72 | 247 | 8367 | 1765 | 8918 | 15 | 8280 | 8470 | 8326 | 0 | 1081 | 8443
2026-06-15 23:00 | 0 | 0 | 0 | 0 | 0 | 0 | 0 | 862 | 57 | 166 | 8264 | 1710 | 8921 | 16 | 8210 | 8370 | 8205 | 0 | 1081 | 8439
2026-06-16 | 0 | 0 | 0 | 0 | 0 | 0 | 0 | 807 | 54 | 160 | 8192 | 1683 | 8918 | 15 | 8150 | 8240 | 8137 | 0 | 1081 | 8437
2026-06-16 01:00 | 0 | 0 | 0 | 0 | 0 | 0 | 0 | 784 | 44 | 237 | 8150 | 1678 | 8913 | 15 | 8070 | 8250 | 8108 | 0 | 1081 | 8439
2026-06-16 02:00 | 0 | 0 | 0 | 0 | 0 | 0 | 0 | 828 | 56 | 209 | 8150 | 1683 | 8910 | 15 | 8090 | 8210 | 8096 | 0 | 1081 | 8436
2026-06-16 03:00 | 0 | 0 | 0 | 0 | 0 | 0 | 0 | 800 | 71 | 356 | 8154 | 1734 | 8906 | 15 | 8090 | 8230 | 8138 | 0 | 1081 | 8433
2026-06-16 04:00 | 0 | 0 | 0 | 0 | 0 | 0 | 0 | 851 | 132 | 397 | 8189 | 1783 | 8903 | 16 | 8150 | 8220 | 8179 | 0 | 1081 | 8429
2026-06-16 05:00 | 0 | 0 | 0 | 0 | 0 | 0 | 0 | 843 | 146 | 354 | 8181 | 1803 | 8902 | 15 | 8120 | 8200 | 8193 | 0 | 1081 | 8427
2026-06-16 06:00 | 0 | 0 | 0 | 0 | 0 | 0 | 0 | 835 | 145 | 389 | 8170 | 1818 | 8902 | 16 | 8150 | 8190 | 8207 | 0 | 1081 | 8425
2026-06-16 07:00 | 39 | 0 | 0 | 0 | 0 | 0 | 0 | 733 | 145 | 475 | 8134 | 1785 | 8907 | 15 | 8110 | 8160 | 8181 | 0 | 1081 | 8427
2026-06-16 08:00 | 576 | 0 | 0 | 0 | 0 | 0 | 0 | 757 | 153 | 514 | 8124 | 1785 | 8914 | 15 | 8100 | 8150 | 8178 | 0 | 1081 | 8425
2026-06-16 09:00 | 1756 | 0 | 0 | 0 | 0 | 0 | 0 | 764 | 180 | 447 | 8152 | 1833 | 8921 | 16 | 8100 | 8350 | 8231 | 0 | 1081 | 8424
2026-06-16 10:00 | 4530 | 0 | 0 | 0 | 0 | 0 | 0 | 848 | 180 | 467 | 8393 | 1996 | 8923 | 16 | 8230 | 8570 | 8598 | 0 | 1081 | 8424
2026-06-16 11:00 | 4301 | 0 | 0 | 0 | 0 | 0 | 0 | 811 | 210 | 548 | 8443 | 1932 | 8923 | 16 | 8340 | 8630 | 8724 | 0 | 1081 | 8423
2026-06-16 12:00 | 6910 | 0 | 0 | 0 | 0 | 0 | 0 | 910 | 253 | 675 | 8580 | 1948 | 8918 | 16 | 8370 | 8800 | 8894 | 0 | 1081 | 8424
2026-06-16 13:00 | 6173 | 0 | 0 | 0 | 0 | 0 | 0 | 830 | 210 | 629 | 8643 | 1957 | 8910 | 16 | 8490 | 8950 | 9004 | 0 | 1081 | 8424
2026-06-16 14:00 | 7520 | 0 | 0 | 0 | 0 | 0 | 0 | 1015 | 257 | 713 | 8786 | 1991 | 8902 | 17 | 8590 | 8960 | 9211 | 0 | 1081 | 8427
2026-06-16 15:00 | 5603 | 0 | 0 | 0 | 0 | 0 | 0 | 923 | 236 | 677 | 8781 | 1880 | 8899 | 16 | 8680 | 8930 | 9203 | 0 | 1081 | 8430
2026-06-16 16:00 | 3680 | 0 | 0 | 0 | 0 | 0 | 0 | 826 | 187 | 584 | 8746 | 1787 | 8897 | 16 | 8660 | 8860 | 9153 | 0 | 1081 | 8432
2026-06-16 17:00 | 1737 | 0 | 0 | 0 | 0 | 0 | 0 | 871 | 159 | 473 | 8670 | 1686 | 8899 | 16 | 8580 | 8760 | 8969 | 0 | 1081 | 8433
2026-06-16 18:00 | 104 | 0 | 0 | 0 | 0 | 0 | 0 | 1014 | 79 | 285 | 8427 | 1493 | 8903 | 16 | 8290 | 8590 | 8451 | 0 | 1081 | 8434
2026-06-16 19:00 | 0 | 0 | 0 | 0 | 0 | 0 | 0 | 866 | 49 | 152 | 8235 | 1398 | 8905 | 16 | 8160 | 8310 | 8157 | 0 | 1081 | 8432
2026-06-16 20:00 | 0 | 0 | 0 | 0 | 0 | 0 | 0 | 794 | 110 | 313 | 8239 | 1398 | 8909 | 16 | 8160 | 8310 | 8115 | 0 | 1081 | 8430
2026-06-16 21:00 | 0 | 0 | 0 | 0 | 0 | 0 | 0 | 819 | 125 | 374 | 8185 | 1419 | 8914 | 16 | 8070 | 8290 | 8123 | 0 | 1081 | 8431
2026-06-16 22:00 | 0 | 0 | 0 | 0 | 0 | 0 | 0 | 853 | 74 | 252 | 8074 | 1386 | 8914 | 15 | 8000 | 8170 | 7996 | 0 | 1081 | 8424
2026-06-16 23:00 | 0 | 0 | 0 | 0 | 0 | 0 | 0 | 557 | 88 | 217 | 8001 | 1380 | 8915 | 15 | 7930 | 8070 | 7918 | 0 | 1081 | 8424
2026-06-17 | 0 | 0 | 0 | 0 | 0 | 0 | 0 | 611 | 119 | 336 | 7981 | 1396 | 8917 | 15 | 7930 | 8040 | 7896 | 0 | 1081 | 8422
2026-06-17 01:00 | 0 | 0 | 0 | 0 | 0 | 0 | 0 | 615 | 151 | 332 | 7926 | 1398 | 8918 | 16 | 7870 | 7990 | 7870 | 0 | 1081 | 8423
2026-06-17 02:00 | 0 | 0 | 0 | 0 | 0 | 0 | 0 | 584 | 116 | 374 | 7882 | 1385 | 8916 | 15 | 7810 | 7930 | 7824 | 0 | 1081 | 8417
2026-06-17 03:00 | 0 | 0 | 0 | 0 | 0 | 0 | 0 | 680 | 45 | 145 | 7838 | 1346 | 8911 | 15 | 7760 | 7890 | 7763 | 0 | 1081 | 8416
2026-06-17 04:00 | 0 | 0 | 0 | 0 | 0 | 0 | 0 | 254 | 48 | 265 | 7853 | 1323 | 8907 | 15 | 7760 | 8000 | 7726 | 0 | 1080 | 8414
2026-06-17 05:00 | 0 | 0 | 0 | 0 | 0 | 0 | 0 | 3317 | 252 | 580 | 7968 | 1380 | 8906 | 15 | 7860 | 8070 | 7814 | 0 | 1080 | 8414
2026-06-17 06:00 | 0 | 0 | 0 | 0 | 0 | 0 | 0 | 3079 | 236 | 442 | 7901 | 1287 | 8909 | 15 | 7830 | 7970 | 7810 | 0 | 1080 | 8412
2026-06-17 07:00 | 69 | 0 | 0 | 0 | 0 | 0 | 0 | 3164 | 239 | 513 | 7890 | 1260 | 8917 | 15 | 7810 | 7970 | 7789 | 0 | 1080 | 8407
2026-06-17 08:00 | 1152 | 0 | 0 | 0 | 0 | 0 | 0 | 3332 | 248 | 418 | 8000 | 1340 | 8925 | 16 | 7930 | 8060 | 7984 | 0 | 1080 | 8406
2026-06-17 09:00 | 3169 | 0 | 0 | 0 | 0 | 0 | 0 | 3125 | 246 | 423 | 8203 | 1531 | 8932 | 16 | 8050 | 8360 | 8322 | 0 | 1080 | 8405
2026-06-17 10:00 | 4934 | 0 | 0 | 0 | 0 | 0 | 0 | 2935 | 204 | 373 | 8400 | 1629 | 8937 | 16 | 8280 | 8580 | 8647 | 0 | 1080 | 8403
2026-06-17 11:00 | 6364 | 0 | 0 | 0 | 0 | 0 | 0 | 2947 | 173 | 497 | 8553 | 1623 | 8937 | 17 | 8370 | 8790 | 8914 | 0 | 1080 | 8405
2026-06-17 12:00 | 7210 | 0 | 0 | 0 | 0 | 0 | 0 | 3236 | 159 | 445 | 8714 | 1493 | 8935 | 16 | 8560 | 8920 | 9148 | 0 | 1080 | 8407
2026-06-17 13:00 | 7482 | 0 | 0 | 0 | 0 | 0 | 0 | 3409 | 140 | 544 | 8838 | 1336 | 8929 | 16 | 8690 | 9080 | 9337 | 0 | 1080 | 8407
2026-06-17 14:00 | 6860 | 0 | 0 | 0 | 0 | 0 | 0 | 3357 | 169 | 520 | 8916 | 1323 | 8923 | 17 | 8760 | 9100 | 9435 | 0 | 1080 | 8411
2026-06-17 15:00 | 5515 | 0 | 0 | 0 | 0 | 0 | 0 | 742 | 129 | 400 | 8960 | 1255 | 8918 | 17 | 8850 | 9080 | 9486 | 0 | 1081 | 8420
2026-06-17 16:00 | 3831 | 0 | 0 | 0 | 0 | 0 | 0 | 377 | 117 | 358 | 8929 | 1188 | 8917 | 17 | 8810 | 9070 | 9445 | 0 | 1081 | 8420
2026-06-17 17:00 | 1783 | 0 | 0 | 0 | 0 | 0 | 0 | 3165 | 185 | 392 | 8741 | 1414 | 8920 | 17 | 8610 | 8870 | 9108 | 0 | 1081 | 8424
2026-06-17 18:00 | 68 | 0 | 0 | 0 | 0 | 0 | 0 | 2953 | 119 | 290 | 8392 | 1275 | 8925 | 15 | 8180 | 8630 | 8426 | 0 | 1081 | 8429
2026-06-17 19:00 | 0 | 0 | 0 | 0 | 0 | 0 | 0 | 2706 | 155 | 320 | 8156 | 1225 | 8928 | 15 | 7880 | 8380 | 8083 | 0 | 1081 | 8427
2026-06-17 20:00 | 0 | 0 | 0 | 0 | 0 | 0 | 0 | 2709 | 102 | 219 | 8033 | 1141 | 8930 | 16 | 7920 | 8180 | 7923 | 0 | 1081 | 8421
2026-06-17 21:00 | 0 | 0 | 0 | 0 | 0 | 0 | 0 | 2803 | 128 | 257 | 7963 | 1068 | 8933 | 15 | 7830 | 8110 | 7853 | 0 | 1081 | 8419
2026-06-17 22:00 | 0 | 0 | 0 | 0 | 0 | 0 | 0 | 3063 | 127 | 270 | 8001 | 998 | 8936 | 15 | 7900 | 8130 | 7868 | 0 | 1081 | 8415
2026-06-17 23:00 | 0 | 0 | 0 | 0 | 0 | 0 | 0 | 3066 | 82 | 181 | 7923 | 986 | 8936 | 15 | 7780 | 8080 | 7782 | 0 | 1081 | 8416
2026-06-18 | 0 | 0 | 0 | 0 | 0 | 0 | 0 | 3266 | 208 | 516 | 8019 | 1062 | 8934 | 15 | 7910 | 8150 | 7883 | 0 | 1080 | 8410
2026-06-18 01:00 | 0 | 0 | 0 | 0 | 0 | 0 | 0 | 3317 | 246 | 493 | 7908 | 1147 | 8933 | 15 | 7810 | 8010 | 7859 | 0 | 1080 | 8410
2026-06-18 02:00 | 0 | 0 | 0 | 0 | 0 | 0 | 0 | 3066 | 168 | 546 | 7794 | 1158 | 8930 | 16 | 7700 | 7910 | 7720 | 0 | 1080 | 8408
2026-06-18 03:00 | 0 | 0 | 0 | 0 | 0 | 0 | 0 | 2736 | 191 | 429 | 7747 | 1151 | 8928 | 15 | 7680 | 7830 | 7663 | 0 | 1080 | 8406
2026-06-18 04:00 | 0 | 0 | 0 | 0 | 0 | 0 | 0 | 2868 | 208 | 451 | 7735 | 1112 | 8925 | 15 | 7680 | 7780 | 7668 | 0 | 1080 | 8404
2026-06-18 05:00 | 0 | 0 | 0 | 0 | 0 | 0 | 0 | 3116 | 235 | 673 | 7751 | 1099 | 8925 | 15 | 7660 | 7840 | 7680 | 0 | 1080 | 8401
2026-06-18 06:00 | 0 | 0 | 0 | 0 | 0 | 0 | 0 | 3002 | 227 | 560 | 7686 | 984 | 8926 | 15 | 7610 | 7830 | 7632 | 0 | 1080 | 8397
2026-06-18 07:00 | 71 | 0 | 0 | 0 | 0 | 0 | 0 | 2993 | 229 | 471 | 7684 | 974 | 8929 | 15 | 7620 | 7810 | 7613 | 0 | 1080 | 8395
2026-06-18 08:00 | 1280 | 0 | 0 | 0 | 0 | 0 | 0 | 2892 | 348 | 814 | 7850 | 1115 | 8935 | 16 | 7720 | 7960 | 7857 | 0 | 1080 | 8393
2026-06-18 09:00 | 3159 | 0 | 0 | 0 | 0 | 0 | 0 | 2784 | 398 | 752 | 8053 | 1341 | 8942 | 16 | 7920 | 8230 | 8195 | 0 | 1080 | 8389
2026-06-18 10:00 | 5021 | 0 | 0 | 0 | 0 | 0 | 0 | 2726 | 436 | 809 | 8222 | 1462 | 8946 | 16 | 8070 | 8440 | 8439 | 0 | 1080 | 8389
2026-06-18 11:00 | 6453 | 0 | 0 | 0 | 0 | 0 | 0 | 2791 | 416 | 787 | 8378 | 1505 | 8948 | 16 | 8180 | 8620 | 8643 | 0 | 1080 | 8390
2026-06-18 12:00 | 7278 | 0 | 0 | 0 | 0 | 0 | 0 | 2762 | 431 | 788 | 8522 | 1517 | 8944 | 16 | 8350 | 8770 | 8835 | 0 | 1080 | 8392
2026-06-18 13:00 | 7432 | 0 | 0 | 0 | 0 | 0 | 0 | 2673 | 391 | 733 | 8614 | 1423 | 8938 | 17 | 8450 | 8830 | 8982 | 0 | 1080 | 8392
2026-06-18 14:00 | 6853 | 0 | 0 | 0 | 0 | 0 | 0 | 2616 | 290 | 781 | 8662 | 1413 | 8931 | 16 | 8510 | 8880 | 9079 | 0 | 1080 | 8395
2026-06-18 15:00 | 5573 | 0 | 0 | 0 | 0 | 0 | 0 | 2624 | 243 | 599 | 8696 | 1405 | 8927 | 16 | 8570 | 8890 | 9154 | 0 | 1080 | 8398
2026-06-18 16:00 | 3783 | 0 | 0 | 0 | 0 | 0 | 0 | 2571 | 241 | 550 | 8659 | 1417 | 8925 | 16 | 8570 | 8800 | 9080 | 0 | 1080 | 8401
2026-06-18 17:00 | 1778 | 0 | 0 | 0 | 0 | 0 | 0 | 2684 | 253 | 515 | 8546 | 1379 | 8925 | 16 | 8400 | 8660 | 8866 | 0 | 1080 | 8402
2026-06-18 18:00 | 69 | 0 | 0 | 0 | 0 | 0 | 0 | 2821 | 204 | 405 | 8283 | 1288 | 8930 | 16 | 8130 | 8440 | 8308 | 0 | 1080 | 8404
2026-06-18 19:00 | 0 | 0 | 0 | 0 | 0 | 0 | 0 | 2891 | 226 | 511 | 8142 | 1301 | 8935 | 15 | 8040 | 8240 | 8084 | 0 | 1080 | 8398
2026-06-18 20:00 | 0 | 0 | 0 | 0 | 0 | 0 | 0 | 2846 | 135 | 275 | 8032 | 1241 | 8940 | 16 | 7910 | 8130 | 7933 | 0 | 1080 | 8401
2026-06-18 21:00 | 0 | 0 | 0 | 0 | 0 | 0 | 0 | 2766 | 140 | 309 | 7984 | 1228 | 8941 | 16 | 7900 | 8100 | 7875 | 0 | 1080 | 8400
2026-06-18 22:00 | 0 | 0 | 0 | 0 | 0 | 0 | 0 | 2716 | 186 | 417 | 8046 | 1288 | 8942 | 15 | 7960 | 8160 | 7930 | 0 | 1080 | 8395
2026-06-18 23:00 | 0 | 0 | 0 | 0 | 0 | 0 | 0 | 2818 | 306 | 647 | 8098 | 1312 | 8944 | 15 | 7990 | 8180 | 8028 | 0 | 1080 | 8393
2026-06-19 | 0 | 0 | 0 | 0 | 0 | 0 | 0 | 2755 | 307 | 616 | 8036 | 1286 | 8943 | 15 | 7930 | 8130 | 7998 | 0 | 1080 | 8390
2026-06-19 01:00 | 0 | 0 | 0 | 0 | 0 | 0 | 0 | 2788 | 319 | 662 | 7917 | 1235 | 8941 | 16 | 7840 | 8030 | 7887 | 0 | 1080 | 8390
2026-06-19 02:00 | 0 | 0 | 0 | 0 | 0 | 0 | 0 | 2757 | 393 | 900 | 7882 | 1253 | 8939 | 15 | 7830 | 7960 | 7841 | 0 | 1080 | 8388
2026-06-19 03:00 | 0 | 0 | 0 | 0 | 0 | 0 | 0 | 2643 | 449 | 826 | 7840 | 1261 | 8937 | 16 | 7780 | 7920 | 7808 | 0 | 1080 | 8387
2026-06-19 04:00 | 0 | 0 | 0 | 0 | 0 | 0 | 0 | 2536 | 372 | 901 | 7787 | 1255 | 8934 | 15 | 7700 | 7870 | 7763 | 0 | 1079 | 8383
2026-06-19 05:00 | 0 | 0 | 0 | 0 | 0 | 0 | 0 | 2587 | 344 | 819 | 7750 | 1245 | 8933 | 15 | 7700 | 7800 | 7718 | 0 | 1079 | 8380
2026-06-19 06:00 | 0 | 0 | 0 | 0 | 0 | 0 | 0 | 2522 | 298 | 542 | 7715 | 1235 | 8935 | 15 | 7670 | 7760 | 7684 | 0 | 1079 | 8378
2026-06-19 07:00 | 91 | 0 | 0 | 0 | 0 | 0 | 0 | 2551 | 267 | 503 | 7692 | 1228 | 8937 | 15 | 7640 | 7760 | 7657 | 0 | 1079 | 8379
2026-06-19 08:00 | 1507 | 0 | 0 | 0 | 0 | 0 | 0 | 2535 | 352 | 795 | 7807 | 1341 | 8940 | 15 | 7710 | 7900 | 7846 | 0 | 1079 | 8374
2026-06-19 09:00 | 3189 | 0 | 0 | 0 | 0 | 0 | 0 | 2523 | 408 | 824 | 7978 | 1466 | 8945 | 16 | 7860 | 8120 | 8140 | 0 | 1079 | 8373
2026-06-19 10:00 | 4954 | 0 | 0 | 0 | 0 | 0 | 0 | 2537 | 496 | 915 | 8185 | 1535 | 8947 | 16 | 8020 | 8390 | 8394 | 0 | 1079 | 8371
2026-06-19 11:00 | 6419 | 0 | 0 | 0 | 0 | 0 | 0 | 2546 | 422 | 845 | 8329 | 1585 | 8946 | 16 | 8170 | 8630 | 8613 | 0 | 1079 | 8373
2026-06-19 12:00 | 7275 | 0 | 0 | 0 | 0 | 0 | 0 | 2435 | 369 | 714 | 8456 | 1617 | 8942 | 16 | 8270 | 8700 | 8793 | 0 | 1079 | 8373
2026-06-19 13:00 | 7402 | 0 | 0 | 0 | 0 | 0 | 0 | 2442 | 285 | 667 | 8534 | 1648 | 8933 | 17 | 8370 | 8770 | 8950 | 0 | 1079 | 8373
2026-06-19 14:00 | 6807 | 0 | 0 | 0 | 0 | 0 | 0 | 2327 | 206 | 659 | 8619 | 1698 | 8925 | 17 | 8440 | 8810 | 9078 | 0 | 1079 | 8374
2026-06-19 15:00 | 5394 | 0 | 0 | 0 | 0 | 0 | 0 | 2159 | 141 | 408 | 8675 | 1702 | 8921 | 17 | 8550 | 8880 | 9183 | 0 | 1079 | 8379
2026-06-19 16:00 | 3513 | 0 | 0 | 0 | 0 | 0 | 0 | 2524 | 156 | 396 | 8654 | 1642 | 8916 | 17 | 8550 | 8890 | 9068 | 0 | 1079 | 8382
2026-06-19 17:00 | 2088 | 0 | 0 | 0 | 0 | 0 | 0 | 2522 | 177 | 391 | 8590 | 1608 | 8915 | 16 | 8480 | 8700 | 8947 | 0 | 1079 | 8385
2026-06-19 18:00 | 84 | 0 | 0 | 0 | 0 | 0 | 0 | 2399 | 129 | 243 | 8335 | 1415 | 8918 | 15 | 8160 | 8530 | 8383 | 0 | 1080 | 8386
2026-06-19 19:00 | 0 | 0 | 0 | 0 | 0 | 0 | 0 | 2558 | 209 | 402 | 8115 | 1334 | 8921 | 16 | 8010 | 8250 | 8084 | 0 | 1080 | 8386
2026-06-19 20:00 | 0 | 0 | 0 | 0 | 0 | 0 | 0 | 2575 | 248 | 433 | 8062 | 1318 | 8923 | 15 | 7990 | 8150 | 8008 | 0 | 1079 | 8384
2026-06-19 21:00 | 0 | 0 | 0 | 0 | 0 | 0 | 0 | 2597 | 239 | 489 | 8032 | 1303 | 8925 | 15 | 7940 | 8170 | 7986 | 0 | 1079 | 8381
2026-06-19 22:00 | 0 | 0 | 0 | 0 | 0 | 0 | 0 | 2546 | 194 | 340 | 7920 | 1262 | 8926 | 15 | 7860 | 8000 | 7888 | 0 | 1079 | 8376
2026-06-19 23:00 | 0 | 0 | 0 | 0 | 0 | 0 | 0 | 2500 | 287 | 411 | 7865 | 1240 | 8926 | 15 | 7800 | 7940 | 7821 | 0 | 1079 | 8377
2026-06-20 | 0 | 0 | 0 | 0 | 0 | 0 | 0 | 2382 | 259 | 452 | 7826 | 1217 | 8926 | 16 | 7770 | 7930 | 7779 | 0 | 1079 | 8376
2026-06-20 01:00 | 0 | 0 | 0 | 0 | 0 | 0 | 0 | 2475 | 266 | 420 | 7825 | 1188 | 8923 | 16 | 7720 | 7990 | 7774 | 0 | 1079 | 8375
2026-06-20 02:00 | 0 | 0 | 0 | 0 | 0 | 0 | 0 | 2360 | 179 | 381 | 7756 | 1151 | 8920 | 15 | 7700 | 7840 | 7716 | 0 | 1079 | 8372
2026-06-20 03:00 | 0 | 0 | 0 | 0 | 0 | 0 | 0 | 2354 | 182 | 297 | 7750 | 1149 | 8915 | 16 | 7710 | 7810 | 7706 | 0 | 1079 | 8369
2026-06-20 04:00 | 0 | 0 | 0 | 0 | 0 | 0 | 0 | 2411 | 191 | 350 | 7716 | 1123 | 8913 | 15 | 7670 | 7790 | 7678 | 0 | 1079 | 8366
2026-06-20 05:00 | 0 | 0 | 0 | 0 | 0 | 0 | 0 | 2403 | 198 | 302 | 7697 | 1119 | 8911 | 16 | 7650 | 7750 | 7657 | 0 | 1079 | 8367
2026-06-20 06:00 | 0 | 0 | 0 | 0 | 0 | 0 | 0 | 2404 | 213 | 325 | 7694 | 1121 | 8910 | 15 | 7660 | 7760 | 7659 | 0 | 1079 | 8362
2026-06-20 07:00 | 94 | 0 | 0 | 0 | 0 | 0 | 0 | 2404 | 213 | 321 | 7701 | 1125 | 8912 | 15 | 7660 | 7780 | 7666 | 0 | 1079 | 8362
2026-06-20 08:00 | 1149 | 0 | 0 | 0 | 0 | 0 | 0 | 2409 | 268 | 512 | 7901 | 1239 | 8915 | 15 | 7750 | 8070 | 7901 | 0 | 1079 | 8360
2026-06-20 09:00 | 3105 | 0 | 0 | 0 | 0 | 0 | 0 | 2347 | 316 | 556 | 8143 | 1362 | 8923 | 16 | 8060 | 8280 | 8311 | 0 | 1079 | 8357
2026-06-20 10:00 | 4820 | 0 | 0 | 0 | 0 | 0 | 0 | 2287 | 272 | 535 | 8316 | 1449 | 8927 | 16 | 8170 | 8490 | 8559 | 0 | 1078 | 8354
2026-06-20 11:00 | 6350 | 0 | 0 | 0 | 0 | 0 | 0 | 1882 | 162 | 453 | 8495 | 1570 | 8926 | 17 | 8330 | 8710 | 8848 | 0 | 1078 | 8354
2026-06-20 12:00 | 6619 | 0 | 0 | 0 | 0 | 0 | 0 | 1604 | 161 | 535 | 8597 | 1647 | 8920 | 17 | 8450 | 8840 | 9017 | 0 | 1079 | 8360
2026-06-20 13:00 | 7346 | 0 | 0 | 0 | 0 | 0 | 0 | 2169 | 157 | 487 | 8693 | 1711 | 8911 | 17 | 8520 | 8880 | 9175 | 0 | 1079 | 8362
2026-06-20 14:00 | 6825 | 0 | 0 | 0 | 0 | 0 | 0 | 1285 | 160 | 585 | 8802 | 1782 | 8904 | 17 | 8680 | 8980 | 9310 | 0 | 1079 | 8365
2026-06-20 15:00 | 5222 | 0 | 0 | 0 | 0 | 0 | 0 | 1178 | 174 | 499 | 8767 | 1772 | 8896 | 16 | 8620 | 8950 | 9223 | 0 | 1079 | 8369
2026-06-20 16:00 | 3728 | 0 | 0 | 0 | 0 | 0 | 0 | 1544 | 129 | 445 | 8783 | 1793 | 8888 | 16 | 8680 | 8900 | 9250 | 0 | 1079 | 8373
2026-06-20 17:00 | 1711 | 0 | 0 | 0 | 0 | 0 | 0 | 1743 | 102 | 262 | 8734 | 1715 | 8885 | 16 | 8620 | 8860 | 9070 | 0 | 1079 | 8375
2026-06-20 18:00 | 53 | 0 | 0 | 0 | 0 | 0 | 0 | 2295 | 175 | 404 | 8426 | 1464 | 8881 | 16 | 8260 | 8640 | 8483 | 0 | 1079 | 8379
2026-06-20 19:00 | 0 | 0 | 0 | 0 | 0 | 0 | 0 | 2292 | 99 | 286 | 8275 | 1414 | 8886 | 16 | 8170 | 8350 | 8261 | 0 | 1079 | 8375
2026-06-20 20:00 | 0 | 0 | 0 | 0 | 0 | 0 | 0 | 2285 | 123 | 301 | 8209 | 1418 | 8891 | 16 | 8140 | 8370 | 8185 | 0 | 1079 | 8373
2026-06-20 21:00 | 0 | 0 | 0 | 0 | 0 | 0 | 0 | 2215 | 78 | 237 | 8196 | 1400 | 8895 | 15 | 8010 | 8310 | 8154 | 0 | 1079 | 8373
2026-06-20 22:00 | 0 | 0 | 0 | 0 | 0 | 0 | 0 | 2384 | 73 | 165 | 8058 | 1359 | 8896 | 15 | 7980 | 8170 | 8029 | 0 | 1079 | 8373
2026-06-20 23:00 | 0 | 0 | 0 | 0 | 0 | 0 | 0 | 2374 | 64 | 175 | 8069 | 1347 | 8896 | 15 | 7960 | 8190 | 8005 | 0 | 1079 | 8370
2026-06-21 | 0 | 0 | 0 | 0 | 0 | 0 | 0 | 1333 | 60 | 234 | 8159 | 1369 | 8896 | 15 | 8030 | 8250 | 8032 | 0 | 1079 | 8360
2026-06-21 01:00 | 0 | 0 | 0 | 0 | 0 | 0 | 0 | 1213 | 55 | 191 | 8174 | 1397 | 8896 | 16 | 8120 | 8220 | 8099 | 0 | 1079 | 8364
2026-06-21 02:00 | 0 | 0 | 0 | 0 | 0 | 0 | 0 | 2237 | 65 | 246 | 8062 | 1352 | 8893 | 16 | 7910 | 8200 | 8030 | 0 | 1079 | 8362
2026-06-21 03:00 | 0 | 0 | 0 | 0 | 0 | 0 | 0 | 2485 | 49 | 197 | 7984 | 1317 | 8890 | 16 | 7880 | 8080 | 7918 | 0 | 1079 | 8362
2026-06-21 04:00 | 0 | 0 | 0 | 0 | 0 | 0 | 0 | 1053 | 82 | 246 | 8056 | 1367 | 8891 | 16 | 7900 | 8180 | 7992 | 0 | 1079 | 8358
2026-06-21 05:00 | 0 | 0 | 0 | 0 | 0 | 0 | 0 | 399 | 80 | 211 | 7882 | 1311 | 8893 | 16 | 7840 | 7930 | 7853 | 0 | 1079 | 8357
2026-06-21 06:00 | 0 | 0 | 0 | 0 | 0 | 0 | 0 | 385 | 57 | 224 | 7938 | 1320 | 8895 | 16 | 7860 | 8010 | 7822 | 0 | 1078 | 8354
2026-06-21 07:00 | 46 | 0 | 0 | 0 | 0 | 0 | 0 | 598 | 63 | 197 | 7959 | 1331 | 8899 | 16 | 7900 | 8030 | 7831 | 0 | 1078 | 8354
2026-06-21 08:00 | 849 | 0 | 0 | 0 | 0 | 0 | 0 | 516 | 74 | 190 | 8021 | 1430 | 8906 | 15 | 7960 | 8130 | 7979 | 0 | 1078 | 8350
2026-06-21 09:00 | 2967 | 0 | 0 | 0 | 0 | 0 | 0 | 490 | 99 | 234 | 8231 | 1684 | 8915 | 17 | 8110 | 8410 | 8448 | 0 | 1078 | 8351
2026-06-21 10:00 | 4882 | 0 | 0 | 0 | 0 | 0 | 0 | 917 | 104 | 340 | 8486 | 1799 | 8919 | 16 | 8320 | 8700 | 8836 | 0 | 1078 | 8351
2026-06-21 11:00 | 6248 | 0 | 0 | 0 | 0 | 0 | 0 | 1280 | 139 | 419 | 8637 | 1752 | 8920 | 16 | 8510 | 8820 | 9011 | 0 | 1078 | 8348
2026-06-21 12:00 | 7064 | 0 | 0 | 0 | 0 | 0 | 0 | 1226 | 174 | 450 | 8712 | 1788 | 8917 | 17 | 8550 | 8930 | 9101 | 0 | 1079 | 8356
2026-06-21 13:00 | 6500 | 0 | 0 | 0 | 0 | 0 | 0 | 983 | 187 | 480 | 8819 | 1804 | 8910 | 17 | 8680 | 9070 | 9261 | 0 | 1079 | 8357
2026-06-21 14:00 | 3873 | 0 | 0 | 0 | 0 | 0 | 0 | 990 | 194 | 535 | 8795 | 1693 | 8903 | 16 | 8700 | 8960 | 9097 | 0 | 1079 | 8357
2026-06-21 15:00 | 5262 | 0 | 0 | 0 | 0 | 0 | 0 | 816 | 243 | 544 | 8906 | 1671 | 8899 | 17 | 8790 | 9060 | 9308 | 0 | 1079 | 8360
2026-06-21 16:00 | 3833 | 0 | 0 | 0 | 0 | 0 | 0 | 843 | 205 | 591 | 8885 | 1632 | 8898 | 17 | 8800 | 9010 | 9336 | 0 | 1079 | 8363
2026-06-21 17:00 | 1833 | 0 | 0 | 0 | 0 | 0 | 0 | 820 | 131 | 357 | 8805 | 1591 | 8900 | 17 | 8720 | 8920 | 9179 | 0 | 1079 | 8367
2026-06-21 18:00 | 62 | 0 | 0 | 0 | 0 | 0 | 0 | 1169 | 36 | 182 | 8540 | 1385 | 8903 | 16 | 8360 | 8740 | 8556 | 0 | 1079 | 8365
2026-06-21 19:00 | 0 | 0 | 0 | 0 | 0 | 0 | 0 | 2810 | 24 | 62 | 8308 | 1308 | 8906 | 16 | 8210 | 8460 | 8214 | 0 | 1079 | 8370
2026-06-21 20:00 | 0 | 0 | 0 | 0 | 0 | 0 | 0 | 2577 | 33 | 78 | 8247 | 1324 | 8910 | 16 | 8140 | 8510 | 8117 | 0 | 1079 | 8365
2026-06-21 21:00 | 0 | 0 | 0 | 0 | 0 | 0 | 0 | 119 | 55 | 316 | 8299 | 1372 | 8913 | 16 | 8010 | 8500 | 8198 | 0 | 1079 | 8363
2026-06-21 22:00 | 0 | 0 | 0 | 0 | 0 | 0 | 0 | 2751 | 94 | 194 | 8253 | 1389 | 8914 | 16 | 8110 | 8410 | 8231 | 0 | 1079 | 8361
2026-06-21 23:00 | 0 | 0 | 0 | 0 | 0 | 0 | 0 | 2523 | 149 | 226 | 8097 | 1326 | 8915 | 15 | 7930 | 8270 | 8084 | 0 | 1079 | 8361
2026-06-22 | 0 | 0 | 0 | 0 | 0 | 0 | 0 | 2562 | 168 | 232 | 8081 | 1344 | 8914 | 15 | 7890 | 8220 | 7999 | 0 | 1079 | 8356
2026-06-22 01:00 | 0 | 0 | 0 | 0 | 0 | 0 | 0 | 2499 | 153 | 218 | 7995 | 1341 | 8913 | 16 | 7930 | 8080 | 7963 | 0 | 1079 | 8357
2026-06-22 02:00 | 0 | 0 | 0 | 0 | 0 | 0 | 0 | 2524 | 143 | 236 | 7960 | 1323 | 8912 | 15 | 7870 | 8060 | 7924 | 0 | 1078 | 8351
2026-06-22 03:00 | 0 | 0 | 0 | 0 | 0 | 0 | 0 | 2488 | 162 | 236 | 8024 | 1355 | 8912 | 15 | 7960 | 8100 | 7993 | 0 | 1078 | 8351
2026-06-22 04:00 | 0 | 0 | 0 | 0 | 0 | 0 | 0 | 2524 | 161 | 243 | 8018 | 1357 | 8912 | 15 | 7980 | 8060 | 8009 | 0 | 1078 | 8348
2026-06-22 05:00 | 0 | 0 | 0 | 0 | 0 | 0 | 0 | 2527 | 108 | 163 | 8039 | 1375 | 8915 | 16 | 7980 | 8160 | 8036 | 0 | 1078 | 8348
2026-06-22 06:00 | 0 | 0 | 0 | 0 | 0 | 0 | 0 | 2381 | 86 | 155 | 8088 | 1415 | 8919 | 16 | 7990 | 8160 | 8097 | 0 | 1078 | 8345
2026-06-22 07:00 | 20 | 0 | 0 | 0 | 0 | 0 | 0 | 2453 | 79 | 151 | 8049 | 1380 | 8925 | 15 | 7970 | 8120 | 8032 | 0 | 1078 | 8341
2026-06-22 08:00 | 362 | 0 | 0 | 0 | 0 | 0 | 0 | 2512 | 55 | 145 | 8123 | 1431 | 8931 | 16 | 8070 | 8190 | 8107 | 0 | 1078 | 8344
2026-06-22 09:00 | 1836 | 0 | 0 | 0 | 0 | 0 | 0 | 2552 | 126 | 314 | 8295 | 1559 | 8936 | 15 | 8140 | 8560 | 8316 | 0 | 1078 | 8338
2026-06-22 10:00 | 4506 | 0 | 0 | 0 | 0 | 0 | 0 | 2306 | 187 | 451 | 8567 | 1695 | 8940 | 17 | 8430 | 8720 | 8831 | 0 | 1078 | 8338
2026-06-22 11:00 | 4803 | 0 | 0 | 0 | 0 | 0 | 0 | 2354 | 195 | 573 | 8593 | 1661 | 8938 | 17 | 8480 | 8820 | 8892 | 0 | 1078 | 8340
2026-06-22 12:00 | 6556 | 0 | 0 | 0 | 0 | 0 | 0 | 2339 | 186 | 432 | 8686 | 1693 | 8933 | 16 | 8560 | 8900 | 9067 | 0 | 1078 | 8341
2026-06-22 13:00 | 7426 | 0 | 0 | 0 | 0 | 0 | 0 | 2568 | 176 | 546 | 8777 | 1743 | 8922 | 17 | 8630 | 8980 | 9273 | 0 | 1078 | 8345
2026-06-22 14:00 | 6960 | 0 | 0 | 0 | 0 | 0 | 0 | 1392 | 146 | 590 | 8881 | 1713 | 8912 | 18 | 8720 | 9060 | 9402 | 0 | 1078 | 8346
2026-06-22 15:00 | 4671 | 0 | 0 | 0 | 0 | 0 | 0 | 1335 | 136 | 429 | 8877 | 1679 | 8905 | 17 | 8780 | 9090 | 9345 | 0 | 1078 | 8351
2026-06-22 16:00 | 3286 | 0 | 0 | 0 | 0 | 0 | 0 | 1559 | 121 | 362 | 8855 | 1638 | 8900 | 16 | 8760 | 8990 | 9228 | 0 | 1078 | 8352
2026-06-22 17:00 | 1764 | 0 | 0 | 0 | 0 | 0 | 0 | 2170 | 152 | 551 | 8728 | 1605 | 8898 | 17 | 8590 | 8900 | 9023 | 0 | 1079 | 8355
2026-06-22 18:00 | 116 | 0 | 0 | 0 | 0 | 0 | 0 | 2240 | 108 | 277 | 8413 | 1449 | 8901 | 15 | 8210 | 8620 | 8466 | 0 | 1079 | 8355
2026-06-22 19:00 | 0 | 0 | 0 | 0 | 0 | 0 | 0 | 2386 | 102 | 174 | 8183 | 1342 | 8905 | 16 | 8110 | 8260 | 8150 | 0 | 1079 | 8355
2026-06-22 20:00 | 0 | 0 | 0 | 0 | 0 | 0 | 0 | 2352 | 97 | 203 | 8074 | 1301 | 8910 | 16 | 7960 | 8200 | 8030 | 0 | 1078 | 8351
2026-06-22 21:00 | 0 | 0 | 0 | 0 | 0 | 0 | 0 | 2533 | 95 | 168 | 7961 | 1289 | 8913 | 16 | 7900 | 8050 | 7923 | 0 | 1078 | 8352
2026-06-22 22:00 | 0 | 0 | 0 | 0 | 0 | 0 | 0 | 2537 | 141 | 241 | 7929 | 1291 | 8915 | 15 | 7870 | 7990 | 7882 | 0 | 1078 | 8348
2026-06-22 23:00 | 0 | 0 | 0 | 0 | 0 | 0 | 0 | 2543 | 212 | 338 | 7909 | 1295 | 8913 | 16 | 7860 | 8000 | 7856 | 0 | 1078 | 8347
2026-06-23 | 0 | 0 | 0 | 0 | 0 | 0 | 0 | 2469 | 185 | 336 | 7936 | 1310 | 8908 | 16 | 7860 | 8010 | 7886 | 0 | 1078 | 8344
2026-06-23 01:00 | 0 | 0 | 0 | 0 | 0 | 0 | 0 | 2503 | 197 | 390 | 7925 | 1288 | 8906 | 16 | 7840 | 8060 | 7890 | 0 | 1078 | 8341
2026-06-23 02:00 | 0 | 0 | 0 | 0 | 0 | 0 | 0 | 2499 | 209 | 385 | 7897 | 1261 | 8904 | 15 | 7790 | 8040 | 7845 | 0 | 1078 | 8341
2026-06-23 03:00 | 0 | 0 | 0 | 0 | 0 | 0 | 0 | 2414 | 168 | 348 | 7879 | 1256 | 8900 | 16 | 7770 | 8020 | 7845 | 0 | 1078 | 8338
2026-06-23 04:00 | 0 | 0 | 0 | 0 | 0 | 0 | 0 | 2398 | 232 | 378 | 7840 | 1235 | 8894 | 15 | 7770 | 8040 | 7794 | 0 | 1078 | 8335
2026-06-23 05:00 | 0 | 0 | 0 | 0 | 0 | 0 | 0 | 2415 | 219 | 365 | 7849 | 1234 | 8895 | 15 | 7770 | 7940 | 7800 | 0 | 1078 | 8333
2026-06-23 06:00 | 0 | 0 | 0 | 0 | 0 | 0 | 0 | 2471 | 296 | 444 | 7855 | 1232 | 8898 | 15 | 7760 | 7950 | 7800 | 0 | 1078 | 8329
2026-06-23 07:00 | 47 | 0 | 0 | 0 | 0 | 0 | 0 | 2468 | 229 | 407 | 7916 | 1280 | 8903 | 15 | 7860 | 8020 | 7872 | 0 | 1078 | 8327
2026-06-23 08:00 | 1134 | 0 | 0 | 0 | 0 | 0 | 0 | 2380 | 236 | 425 | 8111 | 1420 | 8913 | 16 | 7960 | 8230 | 8127 | 0 | 1078 | 8326
2026-06-23 09:00 | 2968 | 0 | 0 | 0 | 0 | 0 | 0 | 2342 | 252 | 461 | 8321 | 1569 | 8920 | 16 | 8210 | 8470 | 8495 | 0 | 1078 | 8327
2026-06-23 10:00 | 4783 | 0 | 0 | 0 | 0 | 0 | 0 | 2324 | 329 | 572 | 8491 | 1647 | 8918 | 16 | 8350 | 8690 | 8733 | 0 | 1078 | 8326
2026-06-23 11:00 | 6190 | 0 | 0 | 0 | 0 | 0 | 0 | 2210 | 225 | 535 | 8678 | 1758 | 8915 | 16 | 8510 | 8890 | 9000 | 0 | 1078 | 8326
2026-06-23 12:00 | 6957 | 0 | 0 | 0 | 0 | 0 | 0 | 1961 | 203 | 640 | 8796 | 1802 | 8908 | 16 | 8640 | 9030 | 9176 | 0 | 1078 | 8329
2026-06-23 13:00 | 6883 | 0 | 0 | 0 | 0 | 0 | 0 | 1635 | 175 | 467 | 8896 | 1844 | 8900 | 17 | 8750 | 9140 | 9357 | 0 | 1078 | 8332
2026-06-23 14:00 | 5169 | 0 | 0 | 0 | 0 | 0 | 0 | 1357 | 156 | 446 | 8868 | 1802 | 8892 | 17 | 8730 | 9190 | 9244 | 0 | 1078 | 8336
2026-06-23 15:00 | 4046 | 0 | 0 | 0 | 0 | 0 | 0 | 1745 | 152 | 452 | 8901 | 1830 | 8887 | 17 | 8800 | 9100 | 9298 | 0 | 1078 | 8341
2026-06-23 16:00 | 3617 | 0 | 0 | 0 | 0 | 0 | 0 | 1123 | 130 | 451 | 8926 | 1852 | 8885 | 17 | 8790 | 9100 | 9309 | 0 | 1078 | 8339
2026-06-23 17:00 | 1742 | 0 | 0 | 0 | 0 | 0 | 0 | 1167 | 117 | 309 | 8876 | 1789 | 8884 | 16 | 8810 | 8960 | 9229 | 0 | 1078 | 8340
2026-06-23 18:00 | 79 | 0 | 0 | 0 | 0 | 0 | 0 | 1333 | 40 | 146 | 8659 | 1593 | 8888 | 16 | 8530 | 8810 | 8698 | 0 | 1078 | 8344
2026-06-23 19:00 | 0 | 0 | 0 | 0 | 0 | 0 | 0 | 2219 | 51 | 112 | 8530 | 1562 | 8892 | 16 | 8450 | 8630 | 8505 | 0 | 1078 | 8341
2026-06-23 20:00 | 0 | 0 | 0 | 0 | 0 | 0 | 0 | 2453 | 107 | 170 | 8397 | 1527 | 8894 | 15 | 8250 | 8600 | 8380 | 0 | 1078 | 8341
2026-06-23 21:00 | 0 | 0 | 0 | 0 | 0 | 0 | 0 | 2501 | 131 | 262 | 8327 | 1529 | 8898 | 15 | 8240 | 8410 | 8298 | 0 | 1078 | 8342
2026-06-23 22:00 | 0 | 0 | 0 | 0 | 0 | 0 | 0 | 2408 | 136 | 190 | 8234 | 1508 | 8901 | 16 | 8180 | 8320 | 8245 | 0 | 1078 | 8339
2026-06-23 23:00 | 0 | 0 | 0 | 0 | 0 | 0 | 0 | 2383 | 156 | 292 | 8208 | 1497 | 8901 | 16 | 8170 | 8270 | 8198 | 0 | 1078 | 8335
2026-06-24 | 0 | 0 | 0 | 0 | 0 | 0 | 0 | 2384 | 190 | 329 | 8227 | 1499 | 8900 | 15 | 8170 | 8340 | 8205 | 0 | 1078 | 8336
2026-06-24 01:00 | 0 | 0 | 0 | 0 | 0 | 0 | 0 | 2369 | 225 | 577 | 8256 | 1470 | 8898 | 16 | 8190 | 8410 | 8237 | 0 | 1078 | 8332
2026-06-24 02:00 | 0 | 0 | 0 | 0 | 0 | 0 | 0 | 2352 | 181 | 422 | 8184 | 1416 | 8895 | 15 | 8060 | 8380 | 8188 | 0 | 1078 | 8332
2026-06-24 03:00 | 0 | 0 | 0 | 0 | 0 | 0 | 0 | 2201 | 98 | 266 | 8131 | 1380 | 8894 | 16 | 8070 | 8220 | 8095 | 0 | 1078 | 8330
2026-06-24 04:00 | 0 | 0 | 0 | 0 | 0 | 0 | 0 | 835 | 139 | 429 | 8115 | 1484 | 8894 | 15 | 8080 | 8180 | 8127 | 0 | 1078 | 8327
2026-06-24 05:00 | 0 | 0 | 0 | 0 | 0 | 0 | 0 | 761 | 132 | 355 | 8065 | 1583 | 8893 | 15 | 8040 | 8090 | 8093 | 0 | 1078 | 8326
2026-06-24 06:00 | 0 | 0 | 0 | 0 | 0 | 0 | 0 | 3535 | 162 | 416 | 8057 | 1600 | 8892 | 16 | 8040 | 8080 | 8076 | 0 | 1078 | 8326
2026-06-24 07:00 | 3 | 0 | 0 | 0 | 0 | 0 | 0 | 3392 | 175 | 438 | 8107 | 1611 | 8897 | 16 | 8070 | 8160 | 8118 | 0 | 1077 | 8322
2026-06-24 08:00 | 234 | 0 | 0 | 0 | 0 | 0 | 0 | 2915 | 202 | 386 | 8147 | 1611 | 8903 | 15 | 8130 | 8170 | 8173 | 0 | 1077 | 8320
2026-06-24 09:00 | 958 | 0 | 0 | 0 | 0 | 0 | 0 | 3301 | 109 | 306 | 8178 | 1661 | 8911 | 16 | 8130 | 8260 | 8253 | 0 | 1077 | 8319
2026-06-24 10:00 | 1534 | 0 | 0 | 0 | 0 | 0 | 0 | 3159 | 135 | 309 | 8260 | 1713 | 8913 | 15 | 8200 | 8410 | 8356 | 0 | 1077 | 8316
2026-06-24 11:00 | 5728 | 0 | 0 | 0 | 0 | 0 | 0 | 2516 | 234 | 605 | 8531 | 1904 | 8908 | 16 | 8320 | 8810 | 8811 | 0 | 1077 | 8316
2026-06-24 12:00 | 6547 | 0 | 0 | 0 | 0 | 0 | 0 | 2039 | 181 | 517 | 8717 | 1950 | 8903 | 17 | 8550 | 8930 | 9116 | 0 | 1077 | 8316
2026-06-24 13:00 | 6597 | 0 | 0 | 0 | 0 | 0 | 0 | 1597 | 192 | 683 | 8853 | 1987 | 8895 | 17 | 8700 | 9120 | 9251 | 0 | 1077 | 8318
2026-06-24 14:00 | 5524 | 0 | 0 | 0 | 0 | 0 | 0 | 1340 | 226 | 723 | 8862 | 1937 | 8889 | 17 | 8750 | 9080 | 9258 | 0 | 1077 | 8324
2026-06-24 15:00 | 4212 | 0 | 0 | 0 | 0 | 0 | 0 | 1306 | 219 | 675 | 8886 | 1909 | 8886 | 16 | 8790 | 9090 | 9215 | 0 | 1077 | 8325
2026-06-24 16:00 | 1854 | 0 | 0 | 0 | 0 | 0 | 0 | 1250 | 191 | 467 | 8793 | 1827 | 8888 | 16 | 8750 | 8950 | 8997 | 0 | 1078 | 8329
2026-06-24 17:00 | 315 | 0 | 0 | 0 | 0 | 0 | 0 | 811 | 182 | 858 | 8614 | 1797 | 8893 | 16 | 8320 | 8790 | 8745 | 0 | 1078 | 8330
2026-06-24 18:00 | 0 | 324 | 81 | 3 | 33 | 0 | 0 | 625 | 409 | 1129 | 8111 | 1597 | 8907 | 16 | 7840 | 8320 | 8228 | 17 | 1078 | 8329
2026-06-24 19:00 | 0 | 703 | 176 | 8 | 9 | 0 | 0 | 719 | 413 | 1417 | 7827 | 1394 | 8917 | 16 | 7800 | 7860 | 7891 | 39 | 1078 | 8328
2026-06-24 20:00 | 0 | 40 | 10 | 1 | 4 | 0 | 0 | 687 | 195 | 529 | 7811 | 1404 | 8919 | 15 | 7790 | 7830 | 7868 | 2 | 1077 | 8324
2026-06-24 21:00 | 0 | 0 | 0 | 0 | 0 | 0 | 0 | 550 | 151 | 518 | 7770 | 1384 | 8918 | 15 | 7740 | 7800 | 7850 | 0 | 1077 | 8322
2026-06-24 22:00 | 0 | 0 | 0 | 0 | 0 | 0 | 0 | 3577 | 114 | 245 | 7805 | 1410 | 8919 | 15 | 7760 | 7870 | 7891 | 0 | 1077 | 8322
2026-06-24 23:00 | 0 | 0 | 0 | 0 | 0 | 0 | 0 | 3076 | 237 | 605 | 7911 | 1429 | 8920 | 16 | 7840 | 7990 | 7927 | 0 | 1077 | 8316
2026-06-25 | 0 | 0 | 0 | 0 | 0 | 0 | 0 | 2777 | 281 | 692 | 7894 | 1416 | 8917 | 16 | 7860 | 7920 | 7907 | 0 | 1077 | 8315
2026-06-25 01:00 | 0 | 0 | 0 | 0 | 0 | 0 | 0 | 2721 | 229 | 712 | 7853 | 1407 | 8915 | 15 | 7810 | 7880 | 7867 | 0 | 1077 | 8312
2026-06-25 02:00 | 0 | 0 | 0 | 0 | 0 | 0 | 0 | 2609 | 449 | 824 | 7820 | 1375 | 8909 | 15 | 7790 | 7860 | 7811 | 0 | 1077 | 8310
2026-06-25 03:00 | 0 | 0 | 0 | 0 | 0 | 0 | 0 | 2548 | 513 | 928 | 7788 | 1346 | 8902 | 15 | 7740 | 7840 | 7780 | 0 | 1077 | 8309
2026-06-25 04:00 | 0 | 0 | 0 | 0 | 0 | 0 | 0 | 2479 | 380 | 649 | 7799 | 1325 | 8898 | 15 | 7720 | 7900 | 7768 | 0 | 1077 | 8305
2026-06-25 05:00 | 0 | 0 | 0 | 0 | 0 | 0 | 0 | 2468 | 261 | 540 | 7756 | 1303 | 8902 | 15 | 7710 | 7820 | 7737 | 0 | 1077 | 8306
2026-06-25 06:00 | 0 | 0 | 0 | 0 | 0 | 0 | 0 | 2582 | 325 | 543 | 7699 | 1290 | 8905 | 15 | 7670 | 7740 | 7698 | 0 | 1077 | 8303
2026-06-25 07:00 | 91 | 0 | 0 | 0 | 0 | 0 | 0 | 2654 | 263 | 422 | 7712 | 1274 | 8914 | 16 | 7660 | 7820 | 7676 | 0 | 1077 | 8300
2026-06-25 08:00 | 1632 | 0 | 0 | 0 | 0 | 0 | 0 | 2842 | 276 | 502 | 7914 | 1455 | 8925 | 16 | 7820 | 8060 | 7924 | 0 | 1077 | 8300
2026-06-25 09:00 | 3258 | 0 | 0 | 0 | 0 | 0 | 0 | 2730 | 313 | 587 | 8106 | 1644 | 8934 | 16 | 7990 | 8240 | 8289 | 0 | 1077 | 8297
2026-06-25 10:00 | 4459 | 0 | 0 | 0 | 0 | 0 | 0 | 2562 | 404 | 747 | 8275 | 1737 | 8940 | 16 | 8120 | 8440 | 8489 | 0 | 1077 | 8298
2026-06-25 11:00 | 6255 | 0 | 0 | 0 | 0 | 0 | 0 | 2509 | 376 | 708 | 8467 | 1841 | 8944 | 17 | 8330 | 8690 | 8743 | 0 | 1077 | 8297
2026-06-25 12:00 | 7253 | 0 | 0 | 0 | 0 | 0 | 0 | 2477 | 250 | 645 | 8608 | 1924 | 8944 | 16 | 8440 | 8830 | 8996 | 0 | 1077 | 8298
2026-06-25 13:00 | 7244 | 0 | 0 | 0 | 0 | 0 | 0 | 2482 | 312 | 667 | 8678 | 1933 | 8937 | 16 | 8530 | 8940 | 9074 | 0 | 1077 | 8300
2026-06-25 14:00 | 6662 | 0 | 0 | 0 | 0 | 0 | 0 | 2376 | 286 | 625 | 8760 | 1927 | 8930 | 16 | 8620 | 8940 | 9133 | 0 | 1077 | 8303
2026-06-25 15:00 | 5387 | 0 | 0 | 0 | 0 | 0 | 0 | 2424 | 284 | 595 | 8786 | 1947 | 8926 | 16 | 8650 | 8960 | 9157 | 0 | 1077 | 8304
2026-06-25 16:00 | 3477 | 0 | 0 | 0 | 0 | 0 | 0 | 2506 | 257 | 590 | 8770 | 1924 | 8928 | 17 | 8700 | 8910 | 9117 | 0 | 1077 | 8307
2026-06-25 17:00 | 1440 | 0 | 0 | 0 | 0 | 0 | 0 | 2637 | 210 | 445 | 8681 | 1844 | 8930 | 16 | 8590 | 8800 | 8926 | 0 | 1077 | 8311
2026-06-25 18:00 | 147 | 0 | 0 | 0 | 0 | 0 | 0 | 2706 | 171 | 419 | 8458 | 1690 | 8936 | 16 | 8320 | 8590 | 8505 | 0 | 1077 | 8306
2026-06-25 19:00 | 0 | 0 | 0 | 0 | 0 | 0 | 0 | 2773 | 194 | 482 | 8321 | 1635 | 8941 | 16 | 8240 | 8420 | 8301 | 0 | 1077 | 8310
2026-06-25 20:00 | 0 | 0 | 0 | 0 | 0 | 0 | 0 | 2593 | 190 | 435 | 8265 | 1622 | 8944 | 16 | 8220 | 8320 | 8259 | 0 | 1077 | 8308
2026-06-25 21:00 | 0 | 0 | 0 | 0 | 0 | 0 | 0 | 2467 | 88 | 253 | 8286 | 1646 | 8950 | 16 | 8230 | 8340 | 8282 | 0 | 1077 | 8307
2026-06-25 22:00 | 0 | 0 | 0 | 0 | 0 | 0 | 0 | 317 | 61 | 219 | 8293 | 1665 | 8955 | 16 | 8240 | 8370 | 8288 | 0 | 1077 | 8303
2026-06-25 23:00 | 0 | 0 | 0 | 0 | 0 | 0 | 0 | 355 | 126 | 501 | 8269 | 1676 | 8959 | 16 | 8250 | 8310 | 8293 | 0 | 1077 | 8303
2026-06-26 | 0 | 8 | 2 | 0 | 0 | 0 | 0 | 3403 | 274 | 743 | 8233 | 1667 | 8959 | 16 | 8180 | 8270 | 8257 | 2 | 1077 | 8301
2026-06-26 01:00 | 0 | 0 | 0 | 0 | 0 | 0 | 0 | 3440 | 273 | 802 | 8136 | 1631 | 8956 | 16 | 8090 | 8200 | 8157 | 0 | 1077 | 8300
2026-06-26 02:00 | 0 | 0 | 0 | 0 | 0 | 0 | 0 | 3353 | 339 | 736 | 8087 | 1619 | 8951 | 15 | 8060 | 8120 | 8095 | 0 | 1077 | 8300
2026-06-26 03:00 | 0 | 0 | 0 | 0 | 0 | 0 | 0 | 3233 | 314 | 648 | 8042 | 1585 | 8943 | 15 | 8010 | 8080 | 8047 | 0 | 1077 | 8296
2026-06-26 04:00 | 0 | 0 | 0 | 0 | 0 | 0 | 0 | 2996 | 277 | 641 | 8010 | 1556 | 8940 | 15 | 7970 | 8030 | 8003 | 0 | 1076 | 8292
2026-06-26 05:00 | 0 | 0 | 0 | 0 | 0 | 0 | 0 | 3008 | 392 | 828 | 7956 | 1518 | 8945 | 16 | 7930 | 7990 | 7957 | 0 | 1076 | 8294
2026-06-26 06:00 | 0 | 0 | 0 | 0 | 0 | 0 | 0 | 2886 | 412 | 761 | 7963 | 1535 | 8950 | 15 | 7940 | 7990 | 7973 | 0 | 1076 | 8291
2026-06-26 07:00 | 23 | 0 | 0 | 0 | 0 | 0 | 0 | 2858 | 451 | 791 | 7956 | 1511 | 8955 | 15 | 7930 | 7990 | 7957 | 0 | 1076 | 8291
2026-06-26 08:00 | 433 | 0 | 0 | 0 | 0 | 0 | 0 | 2882 | 396 | 841 | 7979 | 1523 | 8959 | 15 | 7950 | 8040 | 7980 | 0 | 1076 | 8288
2026-06-26 09:00 | 1171 | 0 | 0 | 0 | 0 | 0 | 0 | 2738 | 307 | 595 | 8027 | 1576 | 8967 | 16 | 7990 | 8130 | 8075 | 0 | 1076 | 8285
2026-06-26 10:00 | 3204 | 0 | 0 | 0 | 0 | 0 | 0 | 2615 | 384 | 741 | 8219 | 1720 | 8969 | 16 | 8080 | 8320 | 8340 | 0 | 1076 | 8288
2026-06-26 11:00 | 3885 | 0 | 0 | 0 | 0 | 0 | 0 | 2403 | 403 | 755 | 8370 | 1696 | 8970 | 16 | 8260 | 8590 | 8500 | 0 | 1076 | 8285
2026-06-26 12:00 | 3795 | 0 | 0 | 0 | 0 | 0 | 0 | 2419 | 404 | 745 | 8463 | 1680 | 8963 | 16 | 8390 | 8570 | 8610 | 0 | 1076 | 8282
2026-06-26 13:00 | 4390 | 0 | 0 | 0 | 0 | 0 | 0 | 2376 | 385 | 727 | 8548 | 1694 | 8955 | 16 | 8440 | 8700 | 8725 | 0 | 1076 | 8284
2026-06-26 14:00 | 3276 | 0 | 0 | 0 | 0 | 0 | 0 | 2376 | 305 | 622 | 8589 | 1629 | 8948 | 16 | 8500 | 8730 | 8760 | 0 | 1076 | 8286
2026-06-26 15:00 | 1757 | 0 | 0 | 0 | 0 | 0 | 0 | 2638 | 233 | 528 | 8597 | 1576 | 8944 | 16 | 8570 | 8650 | 8698 | 0 | 1076 | 8285
2026-06-26 16:00 | 1470 | 0 | 0 | 0 | 0 | 0 | 0 | 2809 | 255 | 579 | 8591 | 1548 | 8941 | 16 | 8550 | 8700 | 8681 | 0 | 1076 | 8285
2026-06-26 17:00 | 778 | 0 | 0 | 0 | 0 | 0 | 0 | 2785 | 222 | 463 | 8512 | 1492 | 8944 | 16 | 8420 | 8570 | 8570 | 0 | 1076 | 8287
2026-06-26 18:00 | 76 | 0 | 0 | 0 | 0 | 0 | 0 | 2700 | 166 | 375 | 8383 | 1438 | 8949 | 16 | 8270 | 8480 | 8384 | 0 | 1076 | 8286
2026-06-26 19:00 | 0 | 0 | 0 | 0 | 0 | 0 | 0 | 2591 | 149 | 391 | 8309 | 1437 | 8952 | 16 | 8240 | 8390 | 8275 | 0 | 1076 | 8287
2026-06-26 20:00 | 0 | 0 | 0 | 0 | 0 | 0 | 0 | 2772 | 157 | 374 | 8316 | 1455 | 8955 | 16 | 8230 | 8380 | 8270 | 0 | 1076 | 8284
2026-06-26 21:00 | 0 | 0 | 0 | 0 | 0 | 0 | 0 | 3113 | 228 | 460 | 8265 | 1476 | 8956 | 16 | 8180 | 8370 | 8260 | 0 | 1076 | 8281
2026-06-26 22:00 | 0 | 0 | 0 | 0 | 0 | 0 | 0 | 3327 | 289 | 687 | 8199 | 1526 | 8963 | 16 | 8140 | 8240 | 8194 | 0 | 1076 | 8281
2026-06-26 23:00 | 0 | 0 | 0 | 0 | 0 | 0 | 0 | 3315 | 326 | 687 | 8180 | 1534 | 8964 | 15 | 8130 | 8230 | 8163 | 0 | 1076 | 8280
2026-06-27 | 0 | 0 | 0 | 0 | 0 | 0 | 0 | 3134 | 299 | 606 | 8175 | 1516 | 8963 | 16 | 8100 | 8250 | 8152 | 0 | 1076 | 8281
2026-06-27 01:00 | 0 | 0 | 0 | 0 | 0 | 0 | 0 | 2980 | 331 | 647 | 8160 | 1528 | 8959 | 15 | 8060 | 8220 | 8129 | 0 | 1076 | 8278
2026-06-27 02:00 | 0 | 0 | 0 | 0 | 0 | 0 | 0 | 2999 | 144 | 433 | 8053 | 1484 | 8957 | 15 | 7960 | 8120 | 8016 | 0 | 1076 | 8278
2026-06-27 03:00 | 0 | 0 | 0 | 0 | 0 | 0 | 0 | 2623 | 173 | 431 | 8043 | 1494 | 8953 | 16 | 7970 | 8110 | 7999 | 0 | 1076 | 8276
2026-06-27 04:00 | 0 | 0 | 0 | 0 | 0 | 0 | 0 | 2593 | 177 | 346 | 8007 | 1479 | 8950 | 15 | 7950 | 8070 | 7961 | 0 | 1076 | 8274
2026-06-27 05:00 | 0 | 0 | 0 | 0 | 0 | 0 | 0 | 2565 | 109 | 348 | 7969 | 1446 | 8953 | 15 | 7840 | 8040 | 7924 | 0 | 1076 | 8269
2026-06-27 06:00 | 0 | 0 | 0 | 0 | 0 | 0 | 0 | 2504 | 232 | 493 | 7931 | 1412 | 8955 | 15 | 7820 | 8020 | 7863 | 0 | 1076 | 8271
2026-06-27 07:00 | 70 | 0 | 0 | 0 | 0 | 0 | 0 | 2528 | 320 | 578 | 7942 | 1445 | 8959 | 15 | 7900 | 8010 | 7897 | 0 | 1076 | 8267
2026-06-27 08:00 | 1399 | 0 | 0 | 0 | 0 | 0 | 0 | 2554 | 283 | 600 | 8050 | 1578 | 8963 | 16 | 7980 | 8130 | 8095 | 0 | 1076 | 8268
2026-06-27 09:00 | 3025 | 0 | 0 | 0 | 0 | 0 | 0 | 2697 | 323 | 663 | 8198 | 1713 | 8968 | 16 | 8080 | 8370 | 8371 | 0 | 1076 | 8266
2026-06-27 10:00 | 4824 | 0 | 0 | 0 | 0 | 0 | 0 | 2534 | 344 | 666 | 8412 | 1819 | 8971 | 16 | 8250 | 8590 | 8659 | 0 | 1075 | 8265
2026-06-27 11:00 | 6275 | 0 | 0 | 0 | 0 | 0 | 0 | 2540 | 383 | 756 | 8547 | 1849 | 8968 | 16 | 8390 | 8750 | 8848 | 0 | 1076 | 8265
2026-06-27 12:00 | 7223 | 0 | 0 | 0 | 0 | 0 | 0 | 2491 | 297 | 639 | 8681 | 1897 | 8963 | 17 | 8510 | 8930 | 9051 | 0 | 1076 | 8268
2026-06-27 13:00 | 7517 | 0 | 0 | 0 | 0 | 0 | 0 | 2377 | 331 | 881 | 8786 | 1843 | 8955 | 17 | 8620 | 9040 | 9162 | 0 | 1076 | 8272
2026-06-27 14:00 | 6903 | 0 | 0 | 0 | 0 | 0 | 0 | 2419 | 337 | 777 | 8816 | 1815 | 8946 | 16 | 8660 | 9070 | 9235 | 0 | 1076 | 8274
2026-06-27 15:00 | 5396 | 0 | 0 | 0 | 0 | 0 | 0 | 2513 | 357 | 729 | 8798 | 1770 | 8937 | 16 | 8660 | 8970 | 9168 | 0 | 1076 | 8276
2026-06-27 16:00 | 4423 | 0 | 0 | 0 | 0 | 0 | 0 | 2471 | 325 | 728 | 8794 | 1740 | 8937 | 16 | 8710 | 8930 | 9166 | 0 | 1076 | 8276
2026-06-27 17:00 | 1941 | 0 | 0 | 0 | 0 | 0 | 0 | 2446 | 294 | 606 | 8665 | 1640 | 8937 | 16 | 8510 | 8840 | 8958 | 0 | 1076 | 8281
2026-06-27 18:00 | 161 | 0 | 0 | 0 | 0 | 0 | 0 | 2469 | 158 | 410 | 8409 | 1465 | 8941 | 16 | 8240 | 8550 | 8437 | 0 | 1076 | 8281
2026-06-27 19:00 | 0 | 0 | 0 | 0 | 0 | 0 | 0 | 2482 | 105 | 206 | 8257 | 1421 | 8945 | 16 | 8150 | 8340 | 8194 | 0 | 1076 | 8281
2026-06-27 20:00 | 0 | 0 | 0 | 0 | 0 | 0 | 0 | 2315 | 73 | 177 | 8158 | 1402 | 8947 | 16 | 8040 | 8250 | 8087 | 0 | 1076 | 8278
2026-06-27 21:00 | 0 | 0 | 0 | 0 | 0 | 0 | 0 | 2389 | 97 | 274 | 8161 | 1426 | 8950 | 16 | 8010 | 8270 | 8071 | 0 | 1076 | 8275
2026-06-27 22:00 | 0 | 0 | 0 | 0 | 0 | 0 | 0 | 2245 | 89 | 228 | 8150 | 1436 | 8954 | 16 | 8010 | 8240 | 8060 | 0 | 1076 | 8272
2026-06-27 23:00 | 0 | 0 | 0 | 0 | 0 | 0 | 0 | 2345 | 109 | 284 | 8132 | 1420 | 8953 | 15 | 8020 | 8220 | 8048 | 0 | 1076 | 8274
2026-06-28 | 0 | 0 | 0 | 0 | 0 | 0 | 0 | 2385 | 154 | 438 | 8117 | 1420 | 8949 | 16 | 8000 | 8220 | 8052 | 0 | 1076 | 8267
2026-06-28 01:00 | 0 | 0 | 0 | 0 | 0 | 0 | 0 | 2548 | 257 | 727 | 8071 | 1409 | 8948 | 15 | 7990 | 8200 | 8021 | 0 | 1076 | 8269
2026-06-28 02:00 | 0 | 0 | 0 | 0 | 0 | 0 | 0 | 2555 | 231 | 591 | 8011 | 1384 | 8945 | 16 | 7910 | 8150 | 7985 | 0 | 1075 | 8265
2026-06-28 03:00 | 0 | 0 | 0 | 0 | 0 | 0 | 0 | 2551 | 204 | 411 | 7915 | 1338 | 8941 | 15 | 7820 | 8000 | 7871 | 0 | 1076 | 8265
2026-06-28 04:00 | 0 | 0 | 0 | 0 | 0 | 0 | 0 | 2552 | 293 | 515 | 7906 | 1330 | 8938 | 15 | 7820 | 8030 | 7841 | 0 | 1076 | 8265
2026-06-28 05:00 | 0 | 0 | 0 | 0 | 0 | 0 | 0 | 2553 | 280 | 537 | 7955 | 1373 | 8939 | 16 | 7880 | 8070 | 7904 | 0 | 1075 | 8262
2026-06-28 06:00 | 0 | 0 | 0 | 0 | 0 | 0 | 0 | 2517 | 308 | 601 | 7959 | 1398 | 8942 | 16 | 7900 | 8040 | 7926 | 0 | 1075 | 8260
2026-06-28 07:00 | 62 | 0 | 0 | 0 | 0 | 0 | 0 | 2526 | 313 | 629 | 7937 | 1393 | 8947 | 16 | 7890 | 8020 | 7907 | 0 | 1075 | 8258
2026-06-28 08:00 | 1240 | 0 | 0 | 0 | 0 | 0 | 0 | 2460 | 298 | 710 | 8055 | 1511 | 8953 | 16 | 7960 | 8140 | 8097 | 0 | 1075 | 8254
2026-06-28 09:00 | 3033 | 0 | 0 | 0 | 0 | 0 | 0 | 2485 | 386 | 753 | 8196 | 1649 | 8959 | 16 | 8100 | 8370 | 8368 | 0 | 1075 | 8257
2026-06-28 10:00 | 4888 | 0 | 0 | 0 | 0 | 0 | 0 | 2484 | 450 | 768 | 8354 | 1728 | 8962 | 16 | 8210 | 8520 | 8578 | 0 | 1075 | 8251
2026-06-28 11:00 | 6333 | 0 | 0 | 0 | 0 | 0 | 0 | 2498 | 384 | 830 | 8514 | 1792 | 8961 | 16 | 8340 | 8760 | 8800 | 0 | 1075 | 8257
2026-06-28 12:00 | 7166 | 0 | 0 | 0 | 0 | 0 | 0 | 2492 | 347 | 754 | 8621 | 1808 | 8953 | 16 | 8460 | 8850 | 8974 | 0 | 1075 | 8256
2026-06-28 13:00 | 7007 | 0 | 0 | 0 | 0 | 0 | 0 | 2472 | 337 | 733 | 8690 | 1829 | 8943 | 16 | 8500 | 8930 | 9068 | 0 | 1075 | 8256
2026-06-28 14:00 | 6833 | 0 | 0 | 0 | 0 | 0 | 0 | 2358 | 297 | 735 | 8764 | 1821 | 8933 | 17 | 8610 | 8960 | 9151 | 0 | 1075 | 8261
2026-06-28 15:00 | 5617 | 0 | 0 | 0 | 0 | 0 | 0 | 2363 | 311 | 820 | 8769 | 1777 | 8926 | 16 | 8650 | 8930 | 9155 | 0 | 1075 | 8264
2026-06-28 16:00 | 3853 | 0 | 0 | 0 | 0 | 0 | 0 | 2412 | 257 | 577 | 8761 | 1776 | 8922 | 17 | 8680 | 8910 | 9146 | 0 | 1075 | 8264
2026-06-28 17:00 | 1858 | 0 | 0 | 0 | 0 | 0 | 0 | 2449 | 194 | 439 | 8692 | 1718 | 8923 | 17 | 8600 | 8830 | 9001 | 0 | 1076 | 8266
2026-06-28 18:00 | 89 | 0 | 0 | 0 | 0 | 0 | 0 | 2413 | 136 | 341 | 8469 | 1537 | 8928 | 16 | 8340 | 8660 | 8505 | 0 | 1076 | 8269
2026-06-28 19:00 | 0 | 0 | 0 | 0 | 0 | 0 | 0 | 2516 | 136 | 318 | 8281 | 1466 | 8932 | 15 | 8100 | 8400 | 8237 | 0 | 1076 | 8267
2026-06-28 20:00 | 0 | 0 | 0 | 0 | 0 | 0 | 0 | 2525 | 201 | 400 | 8182 | 1441 | 8936 | 16 | 8040 | 8330 | 8127 | 0 | 1076 | 8266
2026-06-28 21:00 | 0 | 0 | 0 | 0 | 0 | 0 | 0 | 2557 | 267 | 577 | 8175 | 1448 | 8939 | 16 | 8110 | 8280 | 8127 | 0 | 1075 | 8264
2026-06-28 22:00 | 0 | 0 | 0 | 0 | 0 | 0 | 0 | 2452 | 194 | 369 | 8079 | 1400 | 8939 | 15 | 7970 | 8200 | 8047 | 0 | 1075 | 8259
2026-06-28 23:00 | 0 | 0 | 0 | 0 | 0 | 0 | 0 | 2475 | 163 | 274 | 8058 | 1385 | 8940 | 16 | 7960 | 8190 | 7997 | 0 | 1075 | 8259
2026-06-29 | 0 | 0 | 0 | 0 | 0 | 0 | 0 | 2435 | 157 | 371 | 8078 | 1381 | 8938 | 15 | 7960 | 8210 | 8006 | 0 | 1075 | 8259
2026-06-29 01:00 | 0 | 0 | 0 | 0 | 0 | 0 | 0 | 2438 | 208 | 533 | 8036 | 1374 | 8937 | 16 | 7860 | 8190 | 8002 | 0 | 1075 | 8255
2026-06-29 02:00 | 0 | 0 | 0 | 0 | 0 | 0 | 0 | 2584 | 238 | 400 | 7933 | 1312 | 8932 | 15 | 7820 | 8060 | 7895 | 0 | 1075 | 8251
2026-06-29 03:00 | 0 | 0 | 0 | 0 | 0 | 0 | 0 | 2407 | 307 | 531 | 7828 | 1263 | 8927 | 15 | 7760 | 7920 | 7791 | 0 | 1075 | 8250
2026-06-29 04:00 | 0 | 0 | 0 | 0 | 0 | 0 | 0 | 2390 | 261 | 585 | 7797 | 1255 | 8925 | 15 | 7740 | 7900 | 7762 | 0 | 1075 | 8251
2026-06-29 05:00 | 0 | 0 | 0 | 0 | 0 | 0 | 0 | 2545 | 265 | 612 | 7777 | 1246 | 8925 | 15 | 7710 | 7900 | 7729 | 0 | 1075 | 8248
2026-06-29 06:00 | 0 | 0 | 0 | 0 | 0 | 0 | 0 | 2514 | 256 | 568 | 7768 | 1257 | 8928 | 15 | 7700 | 7840 | 7730 | 0 | 1075 | 8246
2026-06-29 07:00 | 69 | 0 | 0 | 0 | 0 | 0 | 0 | 2509 | 247 | 499 | 7769 | 1258 | 8934 | 16 | 7720 | 7860 | 7720 | 0 | 1075 | 8246
2026-06-29 08:00 | 1398 | 0 | 0 | 0 | 0 | 0 | 0 | 2462 | 262 | 521 | 7955 | 1402 | 8941 | 16 | 7810 | 8090 | 7977 | 0 | 1075 | 8239
2026-06-29 09:00 | 3076 | 0 | 0 | 0 | 0 | 0 | 0 | 2424 | 331 | 642 | 8151 | 1543 | 8947 | 17 | 8060 | 8280 | 8332 | 0 | 1075 | 8240
2026-06-29 10:00 | 4911 | 0 | 0 | 0 | 0 | 0 | 0 | 2361 | 338 | 628 | 8308 | 1618 | 8952 | 17 | 8150 | 8510 | 8542 | 0 | 1075 | 8239
2026-06-29 11:00 | 6364 | 0 | 0 | 0 | 0 | 0 | 0 | 2398 | 338 | 742 | 8489 | 1641 | 8954 | 16 | 8310 | 8690 | 8786 | 0 | 1075 | 8239
2026-06-29 12:00 | 7223 | 0 | 0 | 0 | 0 | 0 | 0 | 2421 | 253 | 734 | 8615 | 1710 | 8948 | 16 | 8430 | 8870 | 8997 | 0 | 1075 | 8241
2026-06-29 13:00 | 7392 | 0 | 0 | 0 | 0 | 0 | 0 | 2683 | 211 | 552 | 8708 | 1813 | 8939 | 17 | 8530 | 8930 | 9198 | 0 | 1075 | 8244
2026-06-29 14:00 | 6838 | 0 | 0 | 0 | 0 | 0 | 0 | 2526 | 219 | 575 | 8791 | 1802 | 8929 | 16 | 8650 | 8970 | 9274 | 0 | 1075 | 8248
2026-06-29 15:00 | 5594 | 0 | 0 | 0 | 0 | 0 | 0 | 2685 | 230 | 601 | 8827 | 1764 | 8923 | 17 | 8710 | 9010 | 9324 | 0 | 1075 | 8249
2026-06-29 16:00 | 3860 | 0 | 0 | 0 | 0 | 0 | 0 | 2443 | 242 | 611 | 8777 | 1689 | 8918 | 17 | 8700 | 8900 | 9183 | 0 | 1075 | 8253
2026-06-29 17:00 | 1887 | 0 | 0 | 0 | 0 | 0 | 0 | 2503 | 237 | 488 | 8669 | 1629 | 8918 | 16 | 8550 | 8780 | 8993 | 0 | 1075 | 8253
2026-06-29 18:00 | 91 | 0 | 0 | 0 | 0 | 0 | 0 | 2550 | 151 | 373 | 8413 | 1418 | 8922 | 16 | 8220 | 8590 | 8441 | 0 | 1075 | 8258
2026-06-29 19:00 | 0 | 0 | 0 | 0 | 0 | 0 | 0 | 2585 | 163 | 356 | 8176 | 1341 | 8925 | 15 | 8070 | 8300 | 8126 | 0 | 1075 | 8254
2026-06-29 20:00 | 0 | 0 | 0 | 0 | 0 | 0 | 0 | 2558 | 207 | 428 | 8110 | 1329 | 8930 | 16 | 8030 | 8200 | 8039 | 0 | 1075 | 8253
2026-06-29 21:00 | 0 | 0 | 0 | 0 | 0 | 0 | 0 | 2474 | 204 | 449 | 8080 | 1318 | 8932 | 15 | 7990 | 8200 | 8012 | 0 | 1075 | 8251
2026-06-29 22:00 | 0 | 0 | 0 | 0 | 0 | 0 | 0 | 2524 | 173 | 352 | 7998 | 1276 | 8932 | 15 | 7900 | 8180 | 7940 | 0 | 1075 | 8252
2026-06-29 23:00 | 0 | 0 | 0 | 0 | 0 | 0 | 0 | 2606 | 188 | 291 | 7939 | 1240 | 8932 | 15 | 7860 | 8020 | 7874 | 0 | 1075 | 8246
2026-06-30 | 0 | 0 | 0 | 0 | 0 | 0 | 0 | 2546 | 158 | 273 | 7960 | 1253 | 8932 | 16 | 7870 | 8080 | 7876 | 0 | 1075 | 8244
2026-06-30 01:00 | 0 | 0 | 0 | 0 | 0 | 0 | 0 | 2515 | 127 | 274 | 7987 | 1289 | 8930 | 16 | 7900 | 8070 | 7919 | 0 | 1075 | 8241
2026-06-30 02:00 | 0 | 0 | 0 | 0 | 0 | 0 | 0 | 2531 | 136 | 270 | 7952 | 1278 | 8926 | 16 | 7880 | 8030 | 7893 | 0 | 1075 | 8239
2026-06-30 03:00 | 0 | 0 | 0 | 0 | 0 | 0 | 0 | 2553 | 170 | 381 | 7919 | 1271 | 8923 | 15 | 7830 | 8020 | 7858 | 0 | 1075 | 8237
2026-06-30 04:00 | 0 | 0 | 0 | 0 | 0 | 0 | 0 | 2417 | 252 | 447 | 7827 | 1240 | 8919 | 16 | 7770 | 7910 | 7783 | 0 | 1075 | 8235
2026-06-30 05:00 | 0 | 0 | 0 | 0 | 0 | 0 | 0 | 2513 | 156 | 433 | 7790 | 1222 | 8920 | 15 | 7680 | 7900 | 7715 | 0 | 1075 | 8236
2026-06-30 06:00 | 0 | 0 | 0 | 0 | 0 | 0 | 0 | 2498 | 155 | 311 | 7773 | 1223 | 8923 | 15 | 7700 | 7890 | 7693 | 0 | 1074 | 8231
2026-06-30 07:00 | 68 | 0 | 0 | 0 | 0 | 0 | 0 | 2465 | 178 | 272 | 7739 | 1226 | 8927 | 15 | 7660 | 7820 | 7678 | 0 | 1074 | 8231
2026-06-30 08:00 | 1410 | 0 | 0 | 0 | 0 | 0 | 0 | 2594 | 206 | 478 | 7942 | 1401 | 8935 | 15 | 7780 | 8100 | 7947 | 0 | 1074 | 8230
2026-06-30 09:00 | 3114 | 0 | 0 | 0 | 0 | 0 | 0 | 2458 | 301 | 589 | 8180 | 1581 | 8944 | 16 | 8070 | 8340 | 8360 | 0 | 1074 | 8226
2026-06-30 10:00 | 4941 | 0 | 0 | 0 | 0 | 0 | 0 | 2381 | 364 | 791 | 8359 | 1662 | 8947 | 16 | 8180 | 8570 | 8584 | 0 | 1074 | 8228
2026-06-30 11:00 | 6400 | 0 | 0 | 0 | 0 | 0 | 0 | 2332 | 363 | 737 | 8538 | 1687 | 8944 | 16 | 8380 | 8750 | 8814 | 0 | 1074 | 8227
2026-06-30 12:00 | 7257 | 0 | 0 | 0 | 0 | 0 | 0 | 2214 | 274 | 689 | 8634 | 1676 | 8940 | 16 | 8470 | 8880 | 8980 | 0 | 1074 | 8229
2026-06-30 13:00 | 7411 | 0 | 0 | 0 | 0 | 0 | 0 | 2273 | 264 | 691 | 8725 | 1676 | 8934 | 16 | 8530 | 8990 | 9119 | 0 | 1074 | 8232
2026-06-30 14:00 | 6865 | 0 | 0 | 0 | 0 | 0 | 0 | 2290 | 302 | 776 | 8828 | 1652 | 8925 | 17 | 8660 | 9010 | 9210 | 0 | 1074 | 8234
2026-06-30 15:00 | 5638 | 0 | 0 | 0 | 0 | 0 | 0 | 2253 | 316 | 766 | 8856 | 1614 | 8917 | 17 | 8720 | 9020 | 9218 | 0 | 1075 | 8237
2026-06-30 16:00 | 3876 | 0 | 0 | 0 | 0 | 0 | 0 | 2315 | 312 | 696 | 8836 | 1603 | 8913 | 16 | 8740 | 8960 | 9175 | 0 | 1075 | 8238
2026-06-30 17:00 | 1893 | 0 | 0 | 0 | 0 | 0 | 0 | 2310 | 250 | 629 | 8736 | 1521 | 8913 | 17 | 8630 | 8860 | 8997 | 0 | 1075 | 8240
2026-06-30 18:00 | 97 | 0 | 0 | 0 | 0 | 0 | 0 | 2262 | 158 | 304 | 8462 | 1399 | 8914 | 16 | 8290 | 8660 | 8510 | 0 | 1075 | 8242
2026-06-30 19:00 | 0 | 0 | 0 | 0 | 0 | 0 | 0 | 2655 | 115 | 244 | 8278 | 1349 | 8919 | 16 | 8150 | 8410 | 8207 | 0 | 1075 | 8240
2026-06-30 20:00 | 0 | 0 | 0 | 0 | 0 | 0 | 0 | 2626 | 143 | 236 | 8219 | 1357 | 8923 | 15 | 8100 | 8300 | 8122 | 0 | 1075 | 8240
2026-06-30 21:00 | 0 | 0 | 0 | 0 | 0 | 0 | 0 | 2587 | 127 | 231 | 8162 | 1378 | 8927 | 16 | 8030 | 8250 | 8080 | 0 | 1075 | 8240
2026-06-30 22:00 | 0 | 0 | 0 | 0 | 0 | 0 | 0 | 2519 | 137 | 289 | 8197 | 1431 | 8930 | 16 | 8090 | 8280 | 8141 | 0 | 1075 | 8237
2026-06-30 23:00 | 0 | 0 | 0 | 0 | 0 | 0 | 0 | 2385 | 127 | 256 | 8128 | 1422 | 8930 | 16 | 8030 | 8250 | 8105 | 0 | 1074 | 8234
2026-07-01 | 0 | 0 | 0 | 0 | 0 | 0 | 0 | 2332 | 107 | 174 | 8029 | 1381 | 8929 | 16 | 7960 | 8080 | 7977 | 0 | 1074 | 8231
2026-07-01 01:00 | 0 | 0 | 0 | 0 | 0 | 0 | 0 | 2530 | 83 | 175 | 8007 | 1374 | 8928 | 15 | 7900 | 8100 | 7926 | 0 | 1074 | 8231
2026-07-01 02:00 | 0 | 0 | 0 | 0 | 0 | 0 | 0 | 2690 | 96 | 209 | 8009 | 1384 | 8927 | 16 | 7860 | 8120 | 7903 | 0 | 1074 | 8228
2026-07-01 03:00 | 0 | 0 | 0 | 0 | 0 | 0 | 0 | 2483 | 97 | 334 | 7931 | 1366 | 8924 | 15 | 7790 | 8040 | 7839 | 0 | 1074 | 8228
2026-07-01 04:00 | 0 | 0 | 0 | 0 | 0 | 0 | 0 | 2454 | 225 | 426 | 7933 | 1404 | 8920 | 15 | 7820 | 8010 | 7867 | 0 | 1074 | 8227
2026-07-01 05:00 | 0 | 0 | 0 | 0 | 0 | 0 | 0 | 2496 | 209 | 440 | 7870 | 1394 | 8918 | 16 | 7800 | 7950 | 7835 | 0 | 1074 | 8224
2026-07-01 06:00 | 0 | 0 | 0 | 0 | 0 | 0 | 0 | 2396 | 163 | 474 | 7874 | 1418 | 8920 | 16 | 7830 | 7940 | 7846 | 0 | 1074 | 8224
2026-07-01 07:00 | 65 | 0 | 0 | 0 | 0 | 0 | 0 | 2353 | 214 | 592 | 7932 | 1483 | 8926 | 15 | 7860 | 7990 | 7904 | 0 | 1074 | 8222
2026-07-01 08:00 | 1468 | 0 | 0 | 0 | 0 | 0 | 0 | 2375 | 255 | 563 | 8075 | 1645 | 8932 | 16 | 7940 | 8130 | 8080 | 0 | 1074 | 8218
2026-07-01 09:00 | 2819 | 0 | 0 | 0 | 0 | 0 | 0 | 2418 | 315 | 712 | 8189 | 1779 | 8940 | 16 | 8090 | 8310 | 8339 | 0 | 1074 | 8218
2026-07-01 10:00 | 3920 | 0 | 0 | 0 | 0 | 0 | 0 | 2410 | 432 | 1019 | 8348 | 1813 | 8948 | 16 | 8240 | 8560 | 8509 | 0 | 1074 | 8215
2026-07-01 11:00 | 6021 | 0 | 0 | 0 | 0 | 0 | 0 | 2343 | 403 | 804 | 8541 | 1843 | 8950 | 16 | 8350 | 8820 | 8782 | 0 | 1074 | 8215
2026-07-01 12:00 | 7004 | 0 | 0 | 0 | 0 | 0 | 0 | 2391 | 416 | 899 | 8683 | 1762 | 8947 | 16 | 8490 | 8970 | 8970 | 0 | 1074 | 8218
2026-07-01 13:00 | 7423 | 0 | 0 | 0 | 0 | 0 | 0 | 2378 | 368 | 966 | 8772 | 1721 | 8941 | 17 | 8590 | 8970 | 9121 | 0 | 1074 | 8220
2026-07-01 14:00 | 6944 | 0 | 0 | 0 | 0 | 0 | 0 | 2426 | 368 | 794 | 8823 | 1635 | 8935 | 17 | 8680 | 9020 | 9198 | 0 | 1074 | 8223
2026-07-01 15:00 | 5711 | 0 | 0 | 0 | 0 | 0 | 0 | 2351 | 345 | 885 | 8839 | 1616 | 8930 | 17 | 8730 | 9010 | 9200 | 0 | 1074 | 8223
2026-07-01 16:00 | 3926 | 0 | 0 | 0 | 0 | 0 | 0 | 2408 | 307 | 710 | 8804 | 1613 | 8927 | 17 | 8720 | 8920 | 9158 | 0 | 1074 | 8227
2026-07-01 17:00 | 1924 | 0 | 0 | 0 | 0 | 0 | 0 | 2429 | 240 | 518 | 8707 | 1568 | 8927 | 16 | 8600 | 8800 | 8997 | 0 | 1074 | 8228
2026-07-01 18:00 | 105 | 0 | 0 | 0 | 0 | 0 | 0 | 2432 | 163 | 429 | 8429 | 1360 | 8930 | 16 | 8200 | 8640 | 8471 | 0 | 1074 | 8228
2026-07-01 19:00 | 0 | 0 | 0 | 0 | 0 | 0 | 0 | 2487 | 134 | 229 | 8215 | 1260 | 8934 | 16 | 8120 | 8330 | 8153 | 0 | 1074 | 8229
2026-07-01 20:00 | 0 | 0 | 0 | 0 | 0 | 0 | 0 | 2561 | 145 | 243 | 8170 | 1266 | 8940 | 16 | 8040 | 8250 | 8064 | 0 | 1074 | 8226
2026-07-01 21:00 | 0 | 0 | 0 | 0 | 0 | 0 | 0 | 2563 | 163 | 388 | 8136 | 1362 | 8943 | 15 | 8050 | 8250 | 8040 | 0 | 1074 | 8224
2026-07-01 22:00 | 0 | 0 | 0 | 0 | 0 | 0 | 0 | 2556 | 174 | 362 | 8141 | 1371 | 8945 | 15 | 8060 | 8290 | 8048 | 0 | 1074 | 8223
2026-07-01 23:00 | 0 | 0 | 0 | 0 | 0 | 0 | 0 | 2552 | 129 | 333 | 8146 | 1364 | 8946 | 16 | 8080 | 8240 | 8042 | 0 | 1074 | 8223
2026-07-02 | 0 | 0 | 0 | 0 | 0 | 0 | 0 | 2719 | 50 | 174 | 8033 | 1304 | 8947 | 16 | 7840 | 8240 | 7942 | 0 | 1074 | 8221
2026-07-02 01:00 | 0 | 0 | 0 | 0 | 0 | 0 | 0 | 2844 | 51 | 221 | 8004 | 1280 | 8947 | 15 | 7830 | 8180 | 7831 | 0 | 1074 | 8217
2026-07-02 02:00 | 0 | 0 | 0 | 0 | 0 | 0 | 0 | 2765 | 119 | 314 | 8060 | 1331 | 8946 | 15 | 7930 | 8210 | 7932 | 0 | 1074 | 8216
2026-07-02 03:00 | 0 | 0 | 0 | 0 | 0 | 0 | 0 | 2676 | 117 | 336 | 8012 | 1338 | 8941 | 16 | 7910 | 8140 | 7911 | 0 | 1074 | 8214
2026-07-02 04:00 | 0 | 0 | 0 | 0 | 0 | 0 | 0 | 2698 | 176 | 569 | 8040 | 1370 | 8937 | 16 | 7900 | 8220 | 7958 | 0 | 1074 | 8211
2026-07-02 05:00 | 0 | 0 | 0 | 0 | 0 | 0 | 0 | 2661 | 198 | 500 | 8028 | 1369 | 8935 | 16 | 7890 | 8180 | 7953 | 0 | 1074 | 8210
2026-07-02 06:00 | 0 | 0 | 0 | 0 | 0 | 0 | 0 | 2885 | 183 | 367 | 7921 | 1325 | 8938 | 16 | 7800 | 8070 | 7864 | 0 | 1074 | 8208
2026-07-02 07:00 | 65 | 0 | 0 | 0 | 0 | 0 | 0 | 2912 | 178 | 373 | 7875 | 1304 | 8941 | 16 | 7780 | 7980 | 7782 | 0 | 1074 | 8209
2026-07-02 08:00 | 1324 | 0 | 0 | 0 | 0 | 0 | 0 | 2802 | 238 | 584 | 8103 | 1511 | 8948 | 16 | 7940 | 8240 | 8079 | 0 | 1073 | 8201
2026-07-02 09:00 | 3087 | 0 | 0 | 0 | 0 | 0 | 0 | 2652 | 225 | 497 | 8277 | 1700 | 8954 | 16 | 8200 | 8460 | 8480 | 0 | 1073 | 8203
2026-07-02 10:00 | 4947 | 0 | 0 | 0 | 0 | 0 | 0 | 2669 | 301 | 617 | 8447 | 1800 | 8959 | 16 | 8310 | 8640 | 8718 | 0 | 1073 | 8204
2026-07-02 11:00 | 6361 | 0 | 0 | 0 | 0 | 0 | 0 | 2848 | 290 | 596 | 8591 | 1833 | 8958 | 17 | 8430 | 8820 | 8927 | 0 | 1074 | 8205
2026-07-02 12:00 | 7297 | 0 | 0 | 0 | 0 | 0 | 0 | 2756 | 198 | 507 | 8703 | 1858 | 8953 | 17 | 8530 | 8950 | 9135 | 0 | 1074 | 8209
2026-07-02 13:00 | 7500 | 0 | 0 | 0 | 0 | 0 | 0 | 2070 | 167 | 503 | 8801 | 1884 | 8946 | 17 | 8660 | 9060 | 9293 | 0 | 1074 | 8209
2026-07-02 14:00 | 6901 | 0 | 0 | 0 | 0 | 0 | 0 | 2872 | 197 | 628 | 8893 | 1910 | 8938 | 17 | 8750 | 9100 | 9425 | 0 | 1074 | 8213
2026-07-02 15:00 | 5676 | 0 | 0 | 0 | 0 | 0 | 0 | 2356 | 170 | 523 | 8931 | 1875 | 8931 | 17 | 8810 | 9070 | 9450 | 0 | 1074 | 8216
2026-07-02 16:00 | 3900 | 0 | 0 | 0 | 0 | 0 | 0 | 2358 | 179 | 537 | 8923 | 1811 | 8927 | 17 | 8830 | 9030 | 9372 | 0 | 1074 | 8218
2026-07-02 17:00 | 1894 | 0 | 0 | 0 | 0 | 0 | 0 | 2762 | 170 | 400 | 8843 | 1741 | 8928 | 17 | 8730 | 8980 | 9229 | 0 | 1074 | 8222
2026-07-02 18:00 | 111 | 0 | 0 | 0 | 0 | 0 | 0 | 3010 | 163 | 368 | 8573 | 1560 | 8932 | 16 | 8410 | 8780 | 8637 | 0 | 1074 | 8224

## Metadata
Configuration | Device Name | Estação UFV-CRP
| Serial Number | z6B04918
| Device Type | ZL6 Basic
| Firmware Version | 2.17.10
| Hardware Version | 0
| Measurement Interval | 60 minutes
Software | Software Version | 1.37.10
Location | Latitude | 0.0
| Longitude | 0.0
| Logger Time | 07/02/26 18:50:47
| Time Zone | UTC-03
| Satellite Vehicles | 0
| GPS Fix Status | 13
| Horizontal Accuracy | 4294967295
| Altitude | 0.0
Sensors | Port # | 1
| Name | ATMOS 41 G2 All-in-one Weather Station
| Serial Number | A41G2S0002391
| Status | OK
| Firmware Version | 611
| RH Serial Num | 29897
| Port # | 2
| Name | None Selected
| Port # | 3
| Name | None Selected
| Port # | 4
| Name | None Selected
| Port # | 5
| Name | None Selected
| Port # | 6
| Name | None Selected
Errors | eReset: | 0
| eMemory: | 0
| eClock: | 0
| eRadio: | 0
| eXfer: | 0
| eCommand: | 0
| eBattery: | 0
| eLowTemp: | 0
| cTestBtn: | 0
| eMeasurement: | 0
| eSensor[1]: | 0
| eSensor[2]: | 0
| eSensor[3]: | 0
| eSensor[4]: | 0
| eSensor[5]: | 0
| eSensor[6]: | 0
| eSensor[7]: | 0
| eSensor[8]: | 0
| eGPS: | 0
| eBLE: | 0
| eCellInit/eWiFiInit: | 0
| eSIM/eNoInet: | 0
| eAttachCell/eAttachAP: | 0
| eIP/eNoIP: | 0
| Last Updated | 06/23/26 21:49:52